## H
Designación | [5 empty] | Dimensiones |  |  | Area | Eje X-X |  |  |  | Eje Y-Y | [5 empty] | Esbeltez |  | Pandeo Local | [6 empty] | Torsión y alabeo |  |  | SOLD. | Provisto por
[20 empty] | ALA | ALMA | Qs | Qs | [8 empty] | AUTO.
H | d | × | bf | × | peso | tf | tw | h | A | Ix/10⁶ | Sx/10³ | rx | Zx/10³ | Iy/10⁶ | Sy/10³ | ry | Zy/10³ | ia | it | bf/2tf | h/tw | [5 empty] | X1 | X2 x 10⁸ | J/10⁴ | Cw/10¹² | √(ECw/GJ) | SOLD. | Grupo #
[22 empty] | Fy, MPa | f, MPa
| mm | × | mm | × | kg/m | mm | mm | mm | mm² | mm⁴ | mm³ | mm | mm³ | mm⁴ | mm³ | mm | mm³ | mm | mm | - | - | 345 | 55 | 100 | 200 | 310 | MPa | (1/MPa)² | mm⁴ | mm⁶ | mm | mm
H | 1100 | × | 350 | × | 400.4 | 50 | 16 | 1000 | 51000 | 10988 | 19977 | 464 | 22375 | 358 | 2044 | 83.7 | 3127 | 99.2 | 15.9 | 3.5 | 62.5 |  |  |  | 0.937 | 0.896 | 17261 | 7877 | 3060 | 98.48 | 2893 | 8 | 7
H | 1100 | × | 350 | × | 369 | 50 | 12 | 1000 | 47000 | 10654 | 19371 | 476 | 21375 | 357 | 2042 | 87.2 | 3099 | 101 | 15.9 | 3.5 | 83.3 |  |  | 0.959 | 0.906 | 0.878 | 16856 | 7829 | 2977 | 98.48 | 2933 | 6 | 7
H | 1100 | × | 350 | × | 347.9 | 40 | 16 | 1020 | 44320 | 9284 | 16880 | 458 | 19002 | 286 | 1635 | 80.4 | 2515 | 96.6 | 12.7 | 4.4 | 63.8 |  |  |  | 0.922 | 0.874 | 13933 | 19995 | 1638 | 80.29 | 3570 | 8 | 7
H | 1100 | × | 350 | × | 315.9 | 40 | 12 | 1020 | 40240 | 8930 | 16237 | 471 | 17961 | 286 | 1634 | 84.3 | 2487 | 98.4 | 12.7 | 4.4 | 85 |  |  | 0.947 | 0.885 | 0.852 | 13445 | 20560 | 1554 | 80.29 | 3665 | 6 | 7
H | 1100 | × | 350 | × | 306 | 32 | 16 | 1036 | 38976 | 7872 | 14313 | 449 | 16255 | 229 | 1309 | 76.7 | 2026 | 93.8 | 10.2 | 5.5 | 64.8 |  |  |  | 0.906 | 0.851 | 11488 | 47229 | 910 | 65.21 | 4315 | 8 | 7
H | 1100 | × | 350 | × | 273.4 | 32 | 12 | 1036 | 34832 | 7501 | 13639 | 464 | 15181 | 229 | 1308 | 81.1 | 1997 | 96.1 | 10.2 | 5.5 | 86.3 |  |  | 0.934 | 0.862 | 0.824 | 10856 | 52132 | 826 | 65.21 | 4530 | 6 | 7
H | 1100 | × | 350 | × | 285 | 28 | 16 | 1044 | 36304 | 7149 | 12999 | 444 | 14865 | 200 | 1145 | 74.3 | 1782 | 92.1 | 8.91 | 6.3 | 65.3 |  |  |  | 0.896 | 0.837 | 10383 | 74988 | 659 | 57.48 | 4764 | 8 | 7
H | 1100 | × | 350 | × | 252.2 | 28 | 12 | 1044 | 32128 | 6770 | 12309 | 459 | 13775 | 200 | 1144 | 78.9 | 1753 | 94.6 | 8.91 | 6.3 | 87 |  |  | 0.926 | 0.847 | 0.806 | 9630 | 88622 | 574 | 57.48 | 5103 | 6 | 7
H | 1100 | × | 350 | × | 269.3 | 25 | 16 | 1050 | 34300 | 6600 | 12000 | 439 | 13816 | 179 | 1023 | 72.2 | 1598 | 90.6 | 7.95 | 7 | 65.6 |  |  |  | 0.887 | 0.825 | 9633 | 106577 | 511 | 51.61 | 5123 | 8 | 7
H | 1100 | × | 350 | × | 236.3 | 25 | 12 | 1050 | 30100 | 6214 | 11299 | 454 | 12714 | 179 | 1022 | 77.1 | 1569 | 93.3 | 7.95 | 7 | 87.5 |  |  | 0.919 | 0.835 | 0.791 | 8753 | 135970 | 427 | 51.61 | 5609 | 6 | 7
H | 1100 | × | 350 | × | 253.5 | 22 | 16 | 1056 | 32296 | 6045 | 10990 | 433 | 12761 | 158 | 900 | 69.8 | 1415 | 88.8 | 7 | 8 | 66 |  |  |  | 0.878 | 0.811 | 8978 | 150123 | 396 | 45.67 | 5479 | 8 | 7
H | 1100 | × | 350 | × | 220.4 | 22 | 12 | 1056 | 28072 | 5652 | 10277 | 449 | 11646 | 157 | 899 | 74.9 | 1386 | 91.8 | 7 | 8 | 88 |  |  | 0.911 | 0.821 | 0.773 | 7931 | 213326 | 311 | 45.67 | 6184 | 6 | 7
H | 1100 | × | 350 | × | 243 | 20 | 16 | 1060 | 30960 | 5671 | 10311 | 428 | 12054 | 143 | 819 | 68 | 1293 | 87.4 | 6.36 | 8.8 | 66.3 |  |  |  | 0.871 | 0.801 | 8610 | 185900 | 334 | 41.67 | 5695 | 8 | 7
H | 1100 | × | 350 | × | 209.8 | 20 | 12 | 1060 | 26720 | 5274 | 9589 | 444 | 10931 | 143 | 818 | 73.2 | 1263 | 90.6 | 6.36 | 8.8 | 88.3 |  |  | 0.905 | 0.81 | 0.76 | 7423 | 290217 | 249 | 41.67 | 6598 | 6 | 7
H | 1100 | × | 350 | × | 232.5 | 18 | 16 | 1064 | 29624 | 5294 | 9626 | 423 | 11345 | 129 | 737 | 66 | 1171 | 85.8 | 5.73 | 9.7 | 66.5 |  |  |  | 0.863 | 0.79 | 8315 | 225329 | 284 | 37.65 | 5873 | 8 | 7
H | 1100 | × | 350 | × | 199.1 | 18 | 12 | 1064 | 25368 | 4893 | 8896 | 439 | 10213 | 129 | 736 | 71.2 | 1141 | 89.2 | 5.73 | 9.7 | 88.7 |  |  | 0.898 | 0.798 | 0.745 | 6961 | 394432 | 198 | 37.65 | 7024 | 6 | 7
H | 1100 | × | 350 | × | 222.1 | 16 | 16 | 1068 | 28288 | 4915 | 8936 | 417 | 10633 | 115 | 655 | 63.7 | 104 | 8 | 5.09 | 10.9 | 66.8 | 0.999 |  | 0.993 | 0.854 | 0.778 | 8109 | 264505 | 244 | 33.59 | 5988 | 8 | 7
H | 1100 | × | 350 | × | 188.5 | 16 | 12 | 1068 | 24016 | 4509 | 8197 | 433 | 9492 | 114 | 654 | 69 | 10 | 18 | 5 | 10.9 | 89 | 0.969 |  | 0.891 | 0.785 | 0.729 | 6560 | 529927 | 158 | 33.59 | 7434 | 6 | 7
H | 1000 | × | 500 | × | 491.4 | 50 | 14 | 900 | 62600 | 12142 | 24284 | 440 | 26585 | 1042 | 4167 | 129 | 6294 | 146 | 25 | 5 | 64.3 |  |  |  | 0.956 | 0.93 | 18548 | 4935 | 4254 | 235 | 3790 | 8 | 7
H | 1000 | × | 500 | × | 463.2 | 50 | 10 | 900 | 59000 | 11899 | 23798 | 449 | 25775 | 1042 | 4167 | 133 | 6273 | 148 | 25 | 5 | 90 |  | 0.998 | 0.968 | 0.938 | 0.922 | 18255 | 4865 | 4198 | 235 | 3815 | 6 | 7
H | 1000 | × | 500 | × | 415.1 | 40 | 14 | 920 | 52880 | 10130 | 20260 | 438 | 22162 | 834 | 3334 | 126 | 5045 | 143 | 20 | 6.3 | 65.7 |  |  |  | 0.944 | 0.913 | 14766 | 12862 | 2221 | 192 | 4741 | 8 | 7
H | 1000 | × | 500 | × | 400.7 | 40 | 12 | 920 | 51040 | 10000 | 20000 | 443 | 21739 | 833 | 3334 | 128 | 5033 | 144 | 20 | 6.3 | 76.7 |  |  | 0.977 | 0.93 | 0.905 | 14587 | 12911 | 2189 | 192 | 4776 | 6 | 7
H | 1000 | × | 500 | × | 354.1 | 32 | 14 | 936 | 45104 | 8456 | 16911 | 433 | 18554 | 667 | 2668 | 122 | 4046 | 140 | 16 | 7.8 | 66.9 |  |  | 0.996 | 0.93 | 0.893 | 11912 | 32238 | 1181 | 156.2 | 5864 | 8 | 7
H | 1000 | × | 500 | × | 339.4 | 32 | 12 | 936 | 43232 | 8319 | 16638 | 439 | 18116 | 667 | 2667 | 124 | 4034 | 142 | 16 | 7.8 | 78 |  |  | 0.969 | 0.914 | 0.884 | 11688 | 33016 | 1148 | 156.2 | 5947 | 6 | 7
H | 1000 | × | 500 | × | 323.5 | 28 | 14 | 944 | 41216 | 7597 | 15194 | 429 | 16727 | 584 | 2334 | 119 | 3546 | 139 | 14 | 8.9 | 67.4 |  |  | 0.994 | 0.921 | 0.881 | 10566 | 54319 | 821 | 137.8 | 6607 | 8 | 7
H | 1000 | × | 500 | × | 308.7 | 28 | 12 | 944 | 39328 | 7457 | 14913 | 435 | 16281 | 583 | 2334 | 122 | 3534 | 140 | 14 | 8.9 | 78.7 |  |  | 0.964 | 0.903 | 0.87 | 10302 | 56805 | 788 | 137.8 | 6744 | 6 | 7
H | 1000 | × | 500 | × | 300.7 | 25 | 14 | 950 | 38300 | 6943 | 13886 | 426 | 15346 | 521 | 2084 | 117 | 3172 | 137 | 12.5 | 10 | 67.9 |  |  | 0.992 | 0.913 | 0.869 | 9608 | 82616 | 610 | 123.8 | 7263 | 8 | 7
H | 1000 | × | 500 | × | 285.7 | 25 | 12 | 950 | 36400 | 6800 | 13600 | 432 | 14895 | 521 | 2084 | 120 | 3159 | 138 | 12.5 | 10 | 79.2 |  |  | 0.96 | 0.893 | 0.858 | 9301 | 88595 | 577 | 123.8 | 7468 | 6 | 7
H | 1000 | × | 400 | × | 412.9 | 50 | 14 | 900 | 52600 | 9884 | 19768 | 433 | 21835 | 534 | 2668 | 101 | 4044 | 116 | 20 | 4 | 64.3 | - | - | - | 0.948 | 0.917 | 18729 | 5056 | 3420 | 120.3 | 3024 | 8 | 2
H | 1000 | × | 400 | × | 384.7 | 50 | 10 | 900 | 49000 | 9641 | 19282 | 444 | 21025 | 533 | 2667 | 104 | 4023 | 118 | 20 | 4 | 90 | - | 0.998 | 0.961 | 0.925 | 0.906 | 18382 | 4971 | 3365 | 120.3 | 3049 | 6 | 2
H | 1000 | × | 400 | × | 352.3 | 40 | 14 | 920 | 44880 | 8286 | 16571 | 430 | 18322 | 427 | 2134 | 97.5 | 3245 | 113 | 16 | 5 | 65.7 | - | - | - | 0.934 | 0.897 | 14949 | 13180 | 1794 | 98.3 | 3774 | 8 | 2
H | 1000 | × | 400 | × | 337.9 | 40 | 12 | 920 | 43040 | 8156 | 16312 | 435 | 17899 | 427 | 2134 | 99.6 | 3233 | 114 | 16 | 5 | 76.7 | - | - | 0.973 | 0.917 | 0.888 | 14737 | 13249 | 1762 | 98.3 | 3809 | 6 | 2
H | 1000 | × | 400 | × | 303.8 | 32 | 14 | 936 | 38704 | 6956 | 13912 | 424 | 15457 | 342 | 1708 | 93.9 | 2606 | 111 | 12.8 | 6.3 | 66.9 | - | - | 0.996 | 0.918 | 0.875 | 12109 | 32835 | 962 | 79.96 | 4648 | 8 | 2
H | 1000 | × | 400 | × | 289.1 | 32 | 12 | 936 | 36832 | 6819 | 13638 | 430 | 15019 | 341 | 1707 | 96.3 | 2594 | 112 | 12.8 | 6.3 | 78 | - | - | 0.964 | 0.899 | 0.864 | 11843 | 33830 | 930 | 79.96 | 4729 | 6 | 2
H | 1000 | × | 400 | × | 279.6 | 28 | 14 | 944 | 35616 | 6274 | 12547 | 420 | 14005 | 299 | 1494 | 91.6 | 2286 | 109 | 11.2 | 7.1 | 67.4 | - | - | 0.993 | 0.908 | 0.862 | 10781 | 54852 | 674 | 70.54 | 5215 | 8 | 2
H | 1000 | × | 400 | × | 264.8 | 28 | 12 | 944 | 33728 | 6133 | 12267 | 426 | 13560 | 299 | 1494 | 94.1 | 2274 | 110 | 11.2 | 7.1 | 78.7 | - | - | 0.958 | 0.887 | 0.849 | 10466 | 57963 | 641 | 70.54 | 5348 | 6 | 2
H | 1000 | × | 400 | × | 261.4 | 25 | 14 | 950 | 33300 | 5754 | 11509 | 416 | 12909 | 267 | 1334 | 89.5 | 2047 | 108 | 10 | 8 | 67.9 | - | - | 0.991 | 0.9 | 0.85 | 9844 | 82499 | 506 | 63.38 | 5707 | 8 | 2
H | 1000 | × | 400 | × | 246.5 | 25 | 12 | 950 | 31400 | 5612 | 11223 | 423 | 12458 | 267 | 1334 | 92.2 | 2034 | 109 | 10 | 8 | 79.2 | - | - | 0.953 | 0.876 | 0.835 | 9477 | 89820 | 473 | 63.38 | 5903 | 6 | 2
H | 1000 | × | 400 | × | 243.2 | 22 | 14 | 956 | 30984 | 5229 | 10457 | 411 | 11805 | 235 | 1174 | 87.1 | 1807 | 106 | 8.8 | 9.1 | 68.3 | - | - | 0.988 | 0.89 | 0.836 | 8978 | 125752 | 373 | 56.11 | 6251 | 8 | 2
H | 1000 | × | 400 | × | 228.2 | 22 | 12 | 956 | 29072 | 5083 | 10166 | 418 | 11348 | 235 | 1174 | 89.9 | 1794 | 107 | 8.8 | 9.1 | 79.7 | - | - | 0.948 | 0.864 | 0.82 | 8540 | 143156 | 340 | 56.11 | 6548 | 6 | 2
H | 1000 | × | 400 | × | 231.1 | 20 | 14 | 960 | 29440 | 4874 | 9749 | 407 | 11066 | 214 | 1068 | 85.2 | 1647 | 105 | 8 | 10 | 68.6 | - | - | 0.986 | 0.883 | 0.826 | 8456 | 166671 | 303 | 51.22 | 6630 | 8 | 2
H | 1000 | × | 400 | × | 216 | 20 | 12 | 960 | 27520 | 4727 | 9454 | 414 | 10605 | 213 | 1067 | 88.1 | 1635 | 106 | 8 | 10 | 80 | - | - | 0.943 | 0.855 | 0.808 | 7956 | 197751 | 270 | 51.22 | 7026 | 6 | 2
H | 1000 | × | 350 | × | 373.7 | 50 | 14 | 900 | 47600 | 8755 | 17509 | 429 | 19460 | 357 | 2043 | 86.7 | 3107 | 101 | 17.5 | 3.5 | 64.3 | - | - | - | 0.942 | 0.908 | 18850 | 5143 | 3004 | 80.61 | 2642 | 8 | 2
H | 1000 | × | 350 | × | 345.4 | 50 | 10 | 900 | 44000 | 8512 | 17023 | 440 | 18650 | 357 | 2042 | 90.1 | 3085 | 102 | 17.5 | 3.5 | 90 | - | 0.998 | 0.957 | 0.916 | 0.895 | 18468 | 5047 | 2948 | 80.61 | 2666 | 6 | 2
H | 1000 | × | 350 | × | 320.9 | 40 | 14 | 920 | 40880 | 7363 | 14727 | 424 | 16402 | 286 | 1635 | 83.6 | 2495 | 98.5 | 14 | 4.4 | 65.7 | - | - | - | 0.927 | 0.887 | 15069 | 13405 | 1581 | 65.86 | 3291 | 8 | 2
H | 1000 | × | 350 | × | 306.5 | 40 | 12 | 920 | 39040 | 7234 | 14467 | 430 | 15979 | 286 | 1634 | 85.6 | 2483 | 99.4 | 14 | 4.4 | 76.7 | - | - | 0.97 | 0.909 | 0.876 | 14835 | 13489 | 1549 | 65.86 | 3325 | 6 | 2
H | 1000 | × | 350 | × | 278.7 | 32 | 14 | 936 | 35504 | 6206 | 12412 | 418 | 13908 | 229 | 1308 | 80.3 | 2006 | 96 | 11.2 | 5.5 | 66.9 | - | - | 0.995 | 0.911 | 0.864 | 12240 | 33247 | 853 | 53.57 | 4040 | 8 | 2
H | 1000 | × | 350 | × | 264 | 32 | 12 | 936 | 33632 | 6069 | 12139 | 425 | 13470 | 229 | 1307 | 82.5 | 1994 | 97.1 | 11.2 | 5.5 | 78 | - | - | 0.96 | 0.889 | 0.851 | 11944 | 34403 | 820 | 53.57 | 4120 | 6 | 2
H | 1000 | × | 350 | × | 257.6 | 28 | 14 | 944 | 32816 | 5612 | 11224 | 414 | 12645 | 200 | 1145 | 78.1 | 1761 | 94.5 | 9.8 | 6.3 | 67.4 | - | - | 0.992 | 0.9 | 0.85 | 10922 | 55211 | 601 | 47.26 | 4521 | 8 | 2
H | 1000 | × | 350 | × | 242.8 | 28 | 12 | 944 | 30928 | 5472 | 10944 | 421 | 12199 | 200 | 1144 | 80.5 | 1749 | 95.6 | 9.8 | 6.3 | 78.7 | - | - | 0.955 | 0.877 | 0.835 | 10573 | 58769 | 568 | 47.26 | 4650 | 6 | 2
H | 1000 | × | 350 | × | 241.8 | 25 | 14 | 950 | 30800 | 5160 | 10320 | 409 | 11690 | 179 | 1022 | 76.2 | 1578 | 93.1 | 8.75 | 7 | 67.9 | - | - | 0.99 | 0.892 | 0.838 | 9999 | 82409 | 454 | 42.46 | 4932 | 8 | 2
H | 1000 | × | 350 | × | 226.9 | 25 | 12 | 950 | 28900 | 5017 | 10035 | 417 | 11239 | 179 | 1022 | 78.7 | 1565 | 94.4 | 8.75 | 7 | 79.2 | - | - | 0.949 | 0.866 | 0.821 | 9592 | 90657 | 421 | 42.46 | 5122 | 6 | 2
H | 1000 | × | 350 | × | 226 | 22 | 14 | 956 | 28784 | 4702 | 9405 | 404 | 10729 | 157 | 900 | 74 | 1394 | 91.5 | 7.7 | 8 | 68.3 | - | - | 0.987 | 0.882 | 0.824 | 9153 | 124150 | 338 | 37.59 | 5378 | 8 | 2
H | 1000 | × | 350 | × | 210.9 | 22 | 12 | 956 | 26872 | 4557 | 9114 | 412 | 10272 | 157 | 899 | 76.5 | 1382 | 92.9 | 7.7 | 8 | 79.7 | - | - | 0.943 | 0.853 | 0.805 | 8668 | 143369 | 305 | 37.59 | 5663 | 6 | 2
H | 1000 | × | 350 | × | 215.4 | 20 | 14 | 960 | 27440 | 4394 | 8788 | 400 | 10086 | 143 | 818 | 72.2 | 1272 | 90.2 | 7 | 8.8 | 68.6 | - | - | 0.985 | 0.874 | 0.813 | 8649 | 162768 | 276 | 34.31 | 5682 | 8 | 2
H | 1000 | × | 350 | × | 200.3 | 20 | 12 | 960 | 25520 | 4247 | 8493 | 408 | 9625 | 143 | 817 | 74.9 | 1260 | 91.8 | 7 | 8.8 | 80 | - | - | 0.939 | 0.844 | 0.793 | 8095 | 196480 | 243 | 34.31 | 6058 | 6 | 2
H | 1000 | × | 350 | × | 204.9 | 18 | 14 | 964 | 26096 | 4083 | 8166 | 396 | 9439 | 129 | 736 | 70.3 | 1150 | 88.8 | 6.3 | 9.7 | 68.9 | - | - | 0.983 | 0.866 | 0.802 | 8207 | 211083 | 226 | 31.01 | 5974 | 8 | 2
H | 1000 | × | 350 | × | 189.7 | 18 | 12 | 964 | 24168 | 3934 | 7868 | 403 | 8974 | 129 | 736 | 73 | 1137 | 90.5 | 6.3 | 9.7 | 80.3 | - | - | 0.934 | 0.833 | 0.779 | 7570 | 269586 | 193 | 31.01 | 6469 | 6 | 2
H | 1000 | × | 350 | × | 194.3 | 16 | 14 | 968 | 24752 | 3770 | 7539 | 390 | 8790 | 115 | 655 | 68 | 1027 | 87.2 | 5.6 | 10.9 | 69.1 | 0.996 | - | 0.98 | 0.856 | 0.789 | 7847 | 267616 | 186 | 27.68 | 6227 | 8 | 2
H | 1000 | × | 350 | × | 179.1 | 16 | 12 | 968 | 22816 | 3618 | 7237 | 398 | 8321 | 114 | 654 | 70.8 | 1015 | 88.9 | 5.6 | 10.9 | 80.7 | 0.979 | - | 0.928 | 0.821 | 0.764 | 7109 | 366601 | 152 | 27.68 | 6875 | 6 | 2
H | 900 | × | 500 | × | 467.9 | 50 | 12 | 800 | 59600 | 9554 | 21230 | 400 | 23170 | 1042 | 4167 | 132 | 6279 | 149 | 27.8 | 5 | 66.7 |  |  | 0.998 | 0.961 | 0.941 | 20609 | 3074 | 4216 | 188.2 | 3407 | 6 | 7
H | 900 | × | 500 | × | 455.3 | 50 | 10 | 800 | 58000 | 9468 | 21041 | 404 | 22850 | 1042 | 4167 | 134 | 6270 | 149 | 27.8 | 5 | 80 |  |  | 0.981 | 0.952 | 0.937 | 20463 | 3050 | 4195 | 188.2 | 3415 | 6 | 7
H | 900 | × | 500 | × | 391.2 | 40 | 12 | 820 | 49840 | 7953 | 17673 | 399 | 19217 | 833 | 3334 | 129 | 5030 | 146 | 22.2 | 6.3 | 68.3 |  |  | 0.994 | 0.95 | 0.925 | 16291 | 8133 | 2183 | 154.1 | 4284 | 6 | 7
H | 900 | × | 500 | × | 378.4 | 40 | 10 | 820 | 48200 | 7861 | 17468 | 404 | 18881 | 833 | 3334 | 131 | 5021 | 147 | 22.2 | 6.3 | 82 |  |  | 0.974 | 0.939 | 0.92 | 16131 | 8101 | 2162 | 154.1 | 4305 | 6 | 7
H | 900 | × | 500 | × | 330 | 32 | 12 | 836 | 42032 | 6614 | 14699 | 397 | 15985 | 667 | 2667 | 126 | 4030 | 143 | 17.8 | 7.8 | 69.7 |  |  | 0.99 | 0.936 | 0.907 | 13012 | 20929 | 1142 | 125.6 | 5346 | 6 | 7
H | 900 | × | 500 | × | 316.8 | 32 | 10 | 836 | 40360 | 6517 | 14482 | 402 | 15635 | 667 | 2667 | 129 | 4021 | 144 | 17.8 | 7.8 | 83.6 |  |  | 0.966 | 0.923 | 0.901 | 12822 | 21090 | 1121 | 125.6 | 5396 | 6 | 7
H | 900 | × | 500 | × | 299.3 | 28 | 12 | 844 | 38128 | 5926 | 13168 | 394 | 14345 | 583 | 2334 | 124 | 3530 | 141 | 15.6 | 8.9 | 70.3 |  |  | 0.987 | 0.928 | 0.895 | 11446 | 36174 | 782 | 110.9 | 6072 | 6 | 7
H | 900 | × | 500 | × | 286.1 | 28 | 10 | 844 | 36440 | 5826 | 12946 | 400 | 13989 | 583 | 2334 | 127 | 3521 | 142 | 15.6 | 8.9 | 84.4 |  |  | 0.961 | 0.913 | 0.888 | 11227 | 36936 | 761 | 110.9 | 6156 | 6 | 7
H | 900 | × | 500 | × | 276.3 | 25 | 12 | 850 | 35200 | 5401 | 12001 | 392 | 13105 | 521 | 2084 | 122 | 3156 | 140 | 13.9 | 10 | 70.8 |  |  | 0.985 | 0.92 | 0.884 | 10314 | 56690 | 571 | 99.69 | 6736 | 6 | 7
H | 900 | × | 500 | × | 263 | 25 | 10 | 850 | 33500 | 5298 | 11774 | 398 | 12744 | 521 | 2084 | 125 | 3146 | 141 | 13.9 | 10 | 85 |  |  | 0.956 | 0.904 | 0.876 | 10063 | 58862 | 550 | 99.69 | 6865 | 6 | 7
H | 900 | × | 400 | × | 389.4 | 50 | 12 | 800 | 49600 | 7745 | 17212 | 395 | 18920 | 533 | 2667 | 104 | 4029 | 118 | 22.2 | 4 | 66.7 |  |  | 0.998 | 0.954 | 0.929 | 20772 | 3139 | 3382 | 96.33 | 2721 | 6 | 7
H | 900 | × | 400 | × | 376.8 | 50 | 10 | 800 | 48000 | 7660 | 17022 | 399 | 18600 | 533 | 2667 | 105 | 4020 | 119 | 22.2 | 4 | 80 |  |  | 0.977 | 0.942 | 0.923 | 20599 | 3108 | 3362 | 96.33 | 2730 | 6 | 7
H | 900 | × | 400 | × | 328.4 | 40 | 12 | 820 | 41840 | 6472 | 14383 | 393 | 15777 | 427 | 2134 | 101 | 3230 | 116 | 17.8 | 5 | 68.3 |  |  | 0.993 | 0.94 | 0.911 | 16451 | 8322 | 1756 | 78.89 | 3418 | 6 | 7
H | 900 | × | 400 | × | 315.6 | 40 | 10 | 820 | 40200 | 6381 | 14179 | 398 | 15441 | 427 | 2134 | 103 | 3221 | 116 | 17.8 | 5 | 82 |  |  | 0.969 | 0.927 | 0.904 | 16260 | 8284 | 1735 | 78.89 | 3438 | 6 | 7
H | 900 | × | 400 | × | 279.7 | 32 | 12 | 836 | 35632 | 5408 | 12019 | 390 | 13207 | 341 | 1707 | 97.9 | 2590 | 113 | 14.2 | 6.3 | 69.7 |  |  | 0.988 | 0.925 | 0.89 | 13177 | 21389 | 924 | 64.29 | 4254 | 6 | 7
H | 900 | × | 400 | × | 266.6 | 32 | 10 | 836 | 33960 | 5311 | 11802 | 395 | 12858 | 341 | 1707 | 100 | 2581 | 114 | 14.2 | 6.3 | 83.6 |  |  | 0.96 | 0.909 | 0.882 | 12950 | 21603 | 903 | 64.29 | 4303 | 6 | 7
H | 900 | × | 400 | × | 255.3 | 28 | 12 | 844 | 32528 | 4861 | 10802 | 387 | 11903 | 299 | 1494 | 95.8 | 2270 | 112 | 12.4 | 7.1 | 70.3 |  |  | 0.985 | 0.915 | 0.877 | 11619 | 36832 | 636 | 56.78 | 4819 | 6 | 7
H | 900 | × | 400 | × | 242.1 | 28 | 10 | 844 | 30840 | 4761 | 10579 | 393 | 11547 | 299 | 1494 | 98.4 | 2261 | 113 | 12.4 | 7.1 | 84.4 |  |  | 0.953 | 0.897 | 0.868 | 11358 | 37811 | 614 | 56.78 | 4901 | 6 | 7
H | 900 | × | 400 | × | 237.1 | 25 | 12 | 850 | 30200 | 4443 | 9874 | 384 | 10918 | 267 | 1334 | 94 | 2031 | 110 | 11.1 | 8 | 70.8 |  |  | 0.982 | 0.907 | 0.865 | 10499 | 57386 | 467 | 51.04 | 5330 | 6 | 7
H | 900 | × | 400 | × | 223.7 | 25 | 10 | 850 | 28500 | 4341 | 9647 | 390 | 10556 | 267 | 1334 | 96.7 | 2021 | 112 | 11.1 | 8 | 85 |  |  | 0.948 | 0.887 | 0.855 | 10200 | 60126 | 446 | 51.04 | 5456 | 6 | 7
H | 900 | × | 400 | × | 218.8 | 22 | 12 | 856 | 27872 | 4020 | 8933 | 380 | 9925 | 235 | 1174 | 91.8 | 179 | 109 | 9.78 | 9.1 | 71.3 |  |  | 0.979 | 0.896 | 0.852 | 9435 | 92188 | 335 | 45.23 | 5929 | 6 | 7
H | 900 | × | 400 | × | 205.4 | 22 | 10 | 856 | 26160 | 3915 | 8701 | 387 | 9558 | 235 | 1174 | 94.7 | 1781 | 110 | 9.78 | 9.1 | 85.6 |  |  | 0.941 | 0.875 | 0.84 | 9081 | 99780 | 313 | 45.23 | 6127 | 6 | 7
H | 900 | × | 400 | × | 206.6 | 20 | 12 | 860 | 26320 | 3734 | 8298 | 377 | 9259 | 213 | 1067 | 90.1 | 1631 | 108 | 8.89 | 10 | 71.7 |  |  | 0.976 | 0.889 | 0.841 | 8769 | 128283 | 264 | 41.3 | 6377 | 6 | 7
H | 900 | × | 400 | × | 193.1 | 20 | 10 | 860 | 24600 | 3628 | 8063 | 384 | 8889 | 213 | 1067 | 93.1 | 1622 | 109 | 8.89 | 10 | 86 |  |  | 0.936 | 0.865 | 0.828 | 8365 | 143389 | 243 | 41.3 | 6652 | 6 | 7
H | 900 | × | 350 | × | 350.1 | 50 | 12 | 800 | 44600 | 6841 | 15203 | 392 | 16795 | 357 | 2042 | 89.5 | 3091 | 103 | 19.4 | 3.5 | 66.7 | - | - | 0.998 | 0.948 | 0.921 | 20882 | 3185 | 2966 | 64.54 | 2379 | 6 | 2
H | 900 | × | 350 | × | 337.6 | 50 | 10 | 800 | 43000 | 6756 | 15013 | 396 | 16475 | 357 | 2042 | 91.2 | 3083 | 103 | 19.4 | 3.5 | 80 | - | - | 0.975 | 0.936 | 0.915 | 20690 | 3150 | 2945 | 64.54 | 2387 | 6 | 2
H | 900 | × | 350 | × | 297 | 40 | 12 | 820 | 37840 | 5732 | 12738 | 389 | 14057 | 286 | 1634 | 86.9 | 2480 | 101 | 15.6 | 4.4 | 68.3 | - | - | 0.993 | 0.934 | 0.901 | 16557 | 8456 | 1543 | 52.85 | 2984 | 6 | 2
H | 900 | × | 350 | × | 284.2 | 40 | 10 | 820 | 36200 | 5640 | 12534 | 395 | 13721 | 286 | 1634 | 88.9 | 2471 | 101 | 15.6 | 4.4 | 82 | - | - | 0.966 | 0.918 | 0.893 | 16346 | 8414 | 1522 | 52.85 | 3005 | 6 | 2
H | 900 | × | 350 | × | 254.6 | 32 | 12 | 836 | 32432 | 4805 | 10679 | 385 | 11818 | 229 | 1307 | 84 | 1990 | 98.2 | 12.4 | 5.5 | 69.7 | - | - | 0.987 | 0.917 | 0.879 | 13286 | 21714 | 815 | 43.07 | 3708 | 6 | 2
H | 900 | × | 350 | × | 241.5 | 32 | 10 | 836 | 30760 | 4708 | 10462 | 391 | 11469 | 229 | 1307 | 86.2 | 1981 | 99.2 | 12.4 | 5.5 | 83.6 | - | - | 0.955 | 0.899 | 0.87 | 13035 | 21969 | 794 | 43.07 | 3757 | 6 | 2
H | 900 | × | 350 | × | 233.4 | 28 | 12 | 844 | 29728 | 4328 | 9619 | 382 | 10683 | 200 | 1144 | 82.1 | 1745 | 96.8 | 10.9 | 6.3 | 70.3 | - | - | 0.984 | 0.907 | 0.865 | 11735 | 37291 | 562 | 38.04 | 4193 | 6 | 2
H | 900 | × | 350 | × | 220.1 | 28 | 10 | 844 | 28040 | 4228 | 9396 | 388 | 10326 | 200 | 1144 | 84.5 | 1736 | 97.9 | 10.9 | 6.3 | 84.4 | - | - | 0.949 | 0.887 | 0.854 | 11445 | 38431 | 541 | 38.04 | 4274 | 6 | 2
H | 900 | × | 350 | × | 217.4 | 25 | 12 | 850 | 27700 | 3965 | 8810 | 378 | 9824 | 179 | 1022 | 80.3 | 1562 | 95.6 | 9.72 | 7 | 70.8 | - | - | 0.98 | 0.898 | 0.853 | 10622 | 57864 | 415 | 34.19 | 4629 | 6 | 2
H | 900 | × | 350 | × | 204.1 | 25 | 10 | 850 | 26000 | 3862 | 8583 | 385 | 9463 | 179 | 1021 | 82.9 | 1553 | 96.8 | 9.72 | 7 | 85 | - | - | 0.943 | 0.876 | 0.841 | 10290 | 61015 | 394 | 34.19 | 4752 | 6 | 2
H | 900 | × | 350 | × | 201.5 | 22 | 12 | 856 | 25672 | 3596 | 7991 | 374 | 8959 | 157 | 899 | 78.3 | 1378 | 94.1 | 8.56 | 8 | 71.3 | - | - | 0.977 | 0.888 | 0.839 | 9571 | 92289 | 299 | 30.3 | 5133 | 6 | 2
H | 900 | × | 350 | × | 188.1 | 22 | 10 | 856 | 23960 | 3491 | 7758 | 382 | 8592 | 157 | 899 | 81 | 1369 | 95.5 | 8.56 | 8 | 85.6 | - | - | 0.936 | 0.863 | 0.825 | 9178 | 100895 | 278 | 30.3 | 5326 | 6 | 2
H | 900 | × | 350 | × | 190.9 | 20 | 12 | 860 | 24320 | 3347 | 7438 | 371 | 8379 | 143 | 817 | 76.7 | 1256 | 93 | 7.78 | 8.8 | 71.7 | - | - | 0.974 | 0.88 | 0.828 | 8917 | 127475 | 237 | 27.67 | 5505 | 6 | 2
H | 900 | × | 350 | × | 177.4 | 20 | 10 | 860 | 22600 | 3241 | 7202 | 379 | 8009 | 143 | 817 | 79.5 | 1247 | 94.5 | 7.78 | 8.8 | 86 | - | - | 0.931 | 0.853 | 0.813 | 8468 | 144383 | 216 | 27.67 | 5771 | 6 | 2
H | 900 | × | 350 | × | 180.3 | 18 | 12 | 864 | 22968 | 3096 | 6879 | 367 | 7796 | 129 | 736 | 74.9 | 1134 | 91.8 | 7 | 9.7 | 72 | - | - | 0.971 | 0.871 | 0.816 | 8313 | 176708 | 187 | 25.02 | 5899 | 6 | 2
H | 900 | × | 350 | × | 166.7 | 18 | 10 | 864 | 21240 | 2988 | 6641 | 375 | 7423 | 129 | 735 | 77.8 | 1124 | 93.4 | 7 | 9.7 | 86.4 | - | - | 0.925 | 0.842 | 0.799 | 7793 | 210080 | 165 | 25.02 | 6269 | 6 | 2
H | 900 | × | 350 | × | 169.7 | 16 | 12 | 868 | 21616 | 2842 | 6316 | 363 | 7211 | 114 | 654 | 72.8 | 1011 | 90.3 | 6.22 | 10.9 | 72.3 | 0.991 | - | 0.968 | 0.861 | 0.803 | 7777 | 243489 | 146 | 22.34 | 6296 | 6 | 2
H | 900 | × | 350 | × | 156.1 | 16 | 10 | 868 | 19880 | 2733 | 6074 | 371 | 6834 | 114 | 654 | 75.9 | 1002 | 92.1 | 6.22 | 10.9 | 86.8 | 0.971 | - | 0.918 | 0.83 | 0.783 | 7165 | 309204 | 125 | 22.34 | 6815 | 6 | 2
H | 900 | × | 300 | × | 265.6 | 40 | 12 | 820 | 33840 | 4992 | 11094 | 384 | 12337 | 180 | 1201 | 73 | 1830 | 85.5 | 13.3 | 3.8 | 68.3 | - | - | 0.992 | 0.926 | 0.89 | 16690 | 8634 | 1330 | 33.28 | 2551 | 6 | 2
H | 900 | × | 300 | × | 252.8 | 40 | 10 | 820 | 32200 | 4900 | 10889 | 390 | 12001 | 180 | 1200 | 74.8 | 1821 | 86.3 | 13.3 | 3.8 | 82 | - | - | 0.961 | 0.908 | 0.88 | 16455 | 8589 | 1309 | 33.28 | 2571 | 6 | 2
H | 900 | × | 300 | × | 229.5 | 32 | 12 | 836 | 29232 | 4202 | 9339 | 379 | 10429 | 144 | 961 | 70.2 | 1470 | 83.3 | 10.7 | 4.7 | 69.7 | - | - | 0.986 | 0.908 | 0.866 | 13422 | 22140 | 705 | 27.12 | 3162 | 6 | 2
H | 900 | × | 300 | × | 216.3 | 32 | 10 | 836 | 27560 | 4105 | 9122 | 386 | 10080 | 144 | 960 | 72.3 | 1461 | 84.3 | 10.7 | 4.7 | 83.6 | - | - | 0.95 | 0.888 | 0.855 | 13141 | 22455 | 684 | 27.12 | 3210 | 6 | 2
H | 900 | × | 300 | × | 211.4 | 28 | 12 | 844 | 26928 | 3796 | 8435 | 375 | 9462 | 126 | 841 | 68.4 | 1290 | 82 | 9.33 | 5.4 | 70.3 | - | - | 0.982 | 0.898 | 0.851 | 11878 | 37888 | 489 | 23.95 | 3568 | 6 | 2
H | 900 | × | 300 | × | 198.1 | 28 | 10 | 844 | 25240 | 3696 | 8213 | 383 | 9106 | 126 | 840 | 70.7 | 1281 | 83.1 | 9.33 | 5.4 | 84.4 | - | - | 0.943 | 0.874 | 0.838 | 11553 | 39250 | 468 | 23.95 | 3647 | 6 | 2
H | 900 | × | 300 | × | 197.8 | 25 | 12 | 850 | 25200 | 3486 | 7747 | 372 | 8730 | 113 | 751 | 66.9 | 1156 | 80.9 | 8.33 | 6 | 70.8 | - | - | 0.979 | 0.888 | 0.839 | 10775 | 58474 | 363 | 21.53 | 3928 | 6 | 2
H | 900 | × | 300 | × | 184.5 | 25 | 10 | 850 | 23500 | 3384 | 7519 | 379 | 8369 | 113 | 750 | 69.2 | 1146 | 82.1 | 8.33 | 6 | 85 | - | - | 0.937 | 0.863 | 0.824 | 10402 | 62180 | 342 | 21.53 | 4048 | 6 | 2
H | 900 | × | 300 | × | 184.3 | 22 | 12 | 856 | 23472 | 3172 | 7048 | 368 | 7993 | 99.1 | 661 | 65 | 1021 | 79.6 | 7.33 | 6.8 | 71.3 | - | - | 0.975 | 0.877 | 0.824 | 9740 | 92405 | 264 | 19.08 | 4339 | 6 | 2
H | 900 | × | 300 | × | 170.8 | 22 | 10 | 856 | 21760 | 3067 | 6816 | 375 | 7627 | 99.1 | 660 | 67.5 | 1011 | 80.9 | 7.33 | 6.8 | 85.6 | - | - | 0.929 | 0.849 | 0.807 | 9298 | 102338 | 242 | 19.08 | 4525 | 6 | 2
H | 900 | × | 300 | × | 175.2 | 20 | 12 | 860 | 22320 | 2960 | 6577 | 364 | 7499 | 90.1 | 601 | 63.5 | 931 | 78.5 | 6.67 | 7.5 | 71.7 | - | - | 0.972 | 0.869 | 0.813 | 9101 | 126448 | 211 | 17.42 | 4637 | 6 | 2
H | 900 | × | 300 | × | 161.7 | 20 | 10 | 860 | 20600 | 2854 | 6341 | 372 | 7129 | 90.1 | 600 | 66.1 | 922 | 79.9 | 6.67 | 7.5 | 86 | - | - | 0.924 | 0.839 | 0.794 | 8596 | 145649 | 189 | 17.42 | 4892 | 6 | 2
H | 900 | × | 300 | × | 166.2 | 18 | 12 | 864 | 21168 | 2746 | 6101 | 360 | 7002 | 81.1 | 541 | 61.9 | 841 | 77.4 | 6 | 8.3 | 72 | - | - | 0.969 | 0.86 | 0.801 | 8517 | 173049 | 167 | 15.75 | 4946 | 6 | 2
H | 900 | × | 300 | × | 152.6 | 18 | 10 | 864 | 19440 | 2638 | 5863 | 368 | 6629 | 81.1 | 540 | 64.6 | 832 | 78.9 | 6 | 8.3 | 86.4 | - | - | 0.918 | 0.828 | 0.78 | 7933 | 210161 | 146 | 15.75 | 5296 | 6 | 2
H | 900 | × | 300 | × | 157.1 | 16 | 12 | 868 | 20016 | 2530 | 5621 | 356 | 6503 | 72.1 | 481 | 60 | 751 | 76 | 5.33 | 9.4 | 72.3 | - | - | 0.965 | 0.85 | 0.787 | 8007 | 234408 | 133 | 14.07 | 5247 | 6 | 2
H | 900 | × | 300 | × | 143.5 | 16 | 10 | 868 | 18280 | 2421 | 5379 | 364 | 6127 | 72.1 | 480 | 62.8 | 742 | 77.6 | 5.33 | 9.4 | 86.8 | - | - | 0.911 | 0.815 | 0.764 | 7322 | 305503 | 111 | 14.07 | 5730 | 6 | 2
H | 900 | × | 300 | × | 148.1 | 14 | 12 | 872 | 18864 | 2312 | 5137 | 350 | 6002 | 63.1 | 421 | 57.8 | 661 | 74.4 | 4.67 | 10.7 | 72.7 | 0.999 | - | 0.961 | 0.838 | 0.772 | 7595 | 309241 | 106 | 12.36 | 5509 | 6 | 2
H | 900 | × | 300 | × | 134.4 | 14 | 10 | 872 | 17120 | 2201 | 4891 | 359 | 5622 | 63.1 | 420 | 60.7 | 652 | 76.2 | 4.67 | 10.7 | 87.2 | 0.98 | - | 0.903 | 0.8 | 0.746 | 6784 | 441768 | 84.4 | 12.36 | 6171 | 6 | 2
H | 800 | × | 400 | × | 379.9 | 50 | 12 | 700 | 48400 | 5976 | 14941 | 351 | 16470 | 533 | 2667 | 105 | 4025 | 120 | 25 | 4 | 58.3 |  |  |  | 0.973 | 0.949 | 23618 | 1848 | 3377 | 75 | 2403 | 6 | 7
H | 800 | × | 400 | × | 358 | 50 | 8 | 700 | 45600 | 5862 | 14655 | 359 | 15980 | 533 | 2667 | 108 | 4011 | 121 | 25 | 4 | 87.5 |  |  | 0.976 | 0.952 | 0.939 | 23266 | 1810 | 3346 | 75 | 2414 | 5 | 7
H | 800 | × | 400 | × | 307.7 | 40 | 10 | 720 | 39200 | 4936 | 12340 | 355 | 13456 | 427 | 2134 | 104 | 3218 | 118 | 20 | 5 | 72 |  |  | 0.988 | 0.947 | 0.925 | 18431 | 4919 | 1732 | 61.61 | 3041 | 6 | 7
H | 800 | × | 400 | × | 296.4 | 40 | 8 | 720 | 37760 | 4874 | 12185 | 359 | 13197 | 427 | 2133 | 106 | 3212 | 118 | 20 | 5 | 90 |  | 0.998 | 0.968 | 0.938 | 0.922 | 18255 | 4865 | 1720 | 61.61 | 3052 | 5 | 7
H | 800 | × | 400 | × | 258.7 | 32 | 10 | 736 | 32960 | 4109 | 10273 | 353 | 11185 | 341 | 1707 | 102 | 2578 | 115 | 16 | 6.3 | 73.6 |  |  | 0.982 | 0.933 | 0.907 | 14629 | 12909 | 899 | 50.33 | 3814 | 6 | 7
H | 800 | × | 400 | × | 234.2 | 28 | 10 | 744 | 29840 | 3682 | 9205 | 351 | 10030 | 299 | 1494 | 100 | 2259 | 114 | 14 | 7.1 | 74.4 |  |  | 0.978 | 0.924 | 0.894 | 12805 | 22685 | 611 | 44.5 | 4351 | 6 | 7
H | 800 | × | 400 | × | 215.9 | 25 | 10 | 750 | 27500 | 3356 | 8389 | 349 | 9156 | 267 | 1334 | 98.5 | 2019 | 113 | 12.5 | 8 | 75 |  |  | 0.975 | 0.915 | 0.883 | 11478 | 36215 | 443 | 40.04 | 4850 | 6 | 7
H | 800 | × | 400 | × | 197.5 | 22 | 10 | 756 | 25160 | 3024 | 7560 | 347 | 8275 | 235 | 1174 | 96.6 | 1779 | 111 | 11 | 9.1 | 75.6 |  |  | 0.971 | 0.905 | 0.87 | 10195 | 60433 | 310 | 35.51 | 5458 | 6 | 7
H | 800 | × | 400 | × | 185.3 | 20 | 10 | 760 | 23600 | 2800 | 7000 | 344 | 7684 | 213 | 1067 | 95.1 | 1619 | 110 | 10 | 10 | 76 |  |  | 0.967 | 0.898 | 0.86 | 9372 | 87297 | 239 | 32.45 | 5937 | 6 | 7
H | 800 | × | 350 | × | 340.7 | 50 | 12 | 700 | 43400 | 5272 | 13180 | 349 | 14595 | 357 | 2042 | 90.7 | 3088 | 104 | 21.9 | 3.5 | 58.3 |  |  |  | 0.97 | 0.944 | 23736 | 1871 | 2960 | 50.24 | 2101 | 6 | 7
H | 800 | × | 350 | × | 318.7 | 50 | 8 | 700 | 40600 | 5158 | 12895 | 356 | 14105 | 357 | 2042 | 93.8 | 3074 | 105 | 21.9 | 3.5 | 87.5 |  |  | 0.973 | 0.946 | 0.931 | 23346 | 1828 | 2929 | 50.24 | 2112 | 5 | 7
H | 800 | × | 350 | × | 276.3 | 40 | 10 | 720 | 35200 | 4358 | 10895 | 352 | 11936 | 286 | 1634 | 90.1 | 2468 | 102 | 17.5 | 4.4 | 72 |  |  | 0.987 | 0.941 | 0.917 | 18524 | 4987 | 1519 | 41.27 | 2658 | 6 | 7
H | 800 | × | 350 | × | 265 | 40 | 8 | 720 | 33760 | 4296 | 10739 | 357 | 11677 | 286 | 1634 | 92 | 2462 | 103 | 17.5 | 4.4 | 90 |  | 0.998 | 0.964 | 0.93 | 0.913 | 18329 | 4926 | 1506 | 41.27 | 2669 | 5 | 7
H | 800 | × | 350 | × | 233.6 | 32 | 10 | 736 | 29760 | 3637 | 9093 | 350 | 9956 | 229 | 1307 | 87.7 | 1978 | 100 | 14 | 5.5 | 73.6 |  |  | 0.98 | 0.926 | 0.897 | 14721 | 13101 | 790 | 33.72 | 3331 | 6 | 7
H | 800 | × | 350 | × | 212.3 | 28 | 10 | 744 | 27040 | 3265 | 8162 | 347 | 8949 | 200 | 1144 | 86 | 1734 | 99 | 12.3 | 6.3 | 74.4 |  |  | 0.976 | 0.916 | 0.883 | 12898 | 23013 | 538 | 29.81 | 3796 | 6 | 7
H | 800 | × | 350 | × | 196.3 | 25 | 10 | 750 | 25000 | 2980 | 7451 | 345 | 8188 | 179 | 1021 | 84.5 | 1550 | 98 | 10.9 | 7 | 75 |  |  | 0.972 | 0.907 | 0.872 | 11575 | 36689 | 390 | 26.82 | 4227 | 6 | 7
H | 800 | × | 350 | × | 180.2 | 22 | 10 | 756 | 22960 | 2691 | 6728 | 342 | 7419 | 157 | 899 | 82.8 | 1366 | 96.7 | 9.63 | 8 | 75.6 |  |  | 0.968 | 0.896 | 0.858 | 10298 | 61030 | 274 | 23.79 | 4748 | 6 | 7
H | 800 | × | 350 | × | 169.6 | 20 | 10 | 760 | 21600 | 2496 | 6239 | 340 | 6904 | 143 | 817 | 81.4 | 1244 | 95.7 | 8.75 | 8.8 | 76 |  |  | 0.964 | 0.888 | 0.847 | 9482 | 87826 | 213 | 21.74 | 5155 | 6 | 7
H | 800 | × | 350 | × | 158.9 | 18 | 10 | 764 | 20240 | 2298 | 5746 | 337 | 6386 | 129 | 735 | 79.7 | 1122 | 94.7 | 7.88 | 9.7 | 76.4 |  |  | 0.961 | 0.879 | 0.835 | 8703 | 128773 | 162 | 19.66 | 5615 | 6 | 7
H | 800 | × | 350 | × | 148.2 | 16 | 10 | 768 | 18880 | 2099 | 5247 | 333 | 5865 | 114 | 654 | 77.8 | 999 | 93.4 | 7 | 10.9 | 76.8 | 0.985 |  | 0.956 | 0.868 | 0.821 | 7975 | 191572 | 122 | 17.57 | 6126 | 6 | 7
H | 800 | × | 300 | × | 244.9 | 40 | 10 | 720 | 31200 | 3780 | 9450 | 348 | 10416 | 180 | 1200 | 76 | 1818 | 87.3 | 15 | 3.8 | 72 |  |  | 0.985 | 0.934 | 0.906 | 18642 | 5077 | 1305 | 25.99 | 2275 | 6 | 7
H | 800 | × | 300 | × | 233.6 | 40 | 8 | 720 | 29760 | 3718 | 9294 | 353 | 10157 | 180 | 1200 | 77.8 | 1812 | 88 | 15 | 3.8 | 90 |  | 0.998 | 0.959 | 0.921 | 0.901 | 18423 | 5007 | 1293 | 25.99 | 2286 | 5 | 7
H | 800 | × | 300 | × | 208.5 | 32 | 10 | 736 | 26560 | 3165 | 7913 | 345 | 8727 | 144 | 960 | 73.6 | 1458 | 85.3 | 12 | 4.7 | 73.6 |  |  | 0.978 | 0.917 | 0.884 | 14836 | 13357 | 681 | 21.23 | 2847 | 6 | 7
H | 800 | × | 300 | × | 190.3 | 28 | 10 | 744 | 24240 | 2847 | 7119 | 343 | 7869 | 126 | 840 | 72.1 | 1279 | 84.2 | 10.5 | 5.4 | 74.4 |  |  | 0.973 | 0.906 | 0.87 | 13015 | 23447 | 465 | 18.77 | 3241 | 6 | 7
H | 800 | × | 300 | × | 176.6 | 25 | 10 | 750 | 22500 | 2605 | 6512 | 340 | 7219 | 113 | 750 | 70.7 | 1144 | 83.2 | 9.38 | 6 | 75 |  |  | 0.969 | 0.897 | 0.857 | 11696 | 37310 | 338 | 16.89 | 3603 | 6 | 7
H | 800 | × | 300 | × | 163 | 22 | 10 | 756 | 20760 | 2358 | 5895 | 337 | 6564 | 99.1 | 660 | 69.1 | 1009 | 82 | 8.25 | 6.8 | 75.6 |  |  | 0.965 | 0.885 | 0.843 | 10428 | 61805 | 239 | 14.98 | 4038 | 6 | 7
H | 800 | × | 300 | × | 153.9 | 20 | 10 | 760 | 19600 | 2191 | 5479 | 334 | 6124 | 90.1 | 600 | 67.8 | 919 | 81.1 | 7.5 | 7.5 | 76 |  |  | 0.961 | 0.877 | 0.832 | 9620 | 8850 | 186 | 13.69 | 4374 | 6 | 7
H | 800 | × | 300 | × | 144.8 | 18 | 10 | 764 | 18440 | 2023 | 5058 | 331 | 5682 | 81.1 | 540 | 66.3 | 829 | 80.1 | 6.75 | 8.3 | 76.4 |  |  | 0.957 | 0.867 | 0.819 | 8854 | 128775 | 143 | 12.38 | 4750 | 6 | 7
H | 800 | × | 300 | × | 135.6 | 16 | 10 | 768 | 17280 | 1853 | 4632 | 327 | 5238 | 72.1 | 480 | 64.6 | 739 | 78.9 | 6 | 9.4 | 76.8 |  |  | 0.952 | 0.856 | 0.805 | 8143 | 189367 | 108 | 11.06 | 5160 | 6 | 7
H | 800 | × | 300 | × | 126.5 | 14 | 10 | 772 | 16120 | 1681 | 4202 | 323 | 4791 | 63.1 | 420 | 62.5 | 649 | 77.5 | 5.25 | 10.7 | 77.2 | 0.993 |  | 0.947 | 0.844 | 0.788 | 7509 | 278174 | 81.1 | 9.73 | 5586 | 6 | 7
H | 700 | × | 400 | × | 370.5 | 50 | 12 | 600 | 47200 | 4449 | 12712 | 307 | 14080 | 533 | 2667 | 106 | 4022 | 121 | 28.6 | 4 | 50 |  |  |  | 0.992 | 0.97 | 27388 | 1008 | 3371 | 56.33 | 2085 | 6 | 7
H | 700 | × | 400 | × | 351.7 | 50 | 8 | 600 | 44800 | 4377 | 12507 | 313 | 13720 | 533 | 2667 | 109 | 4010 | 122 | 28.6 | 4 | 75 |  |  | 0.99 | 0.967 | 0.954 | 27016 | 991 | 3344 | 56.33 | 2093 | 5 | 7
H | 700 | × | 400 | × | 299.9 | 40 | 10 | 620 | 38200 | 3688 | 10536 | 311 | 11521 | 427 | 2134 | 106 | 3216 | 119 | 22.9 | 5 | 62 |  |  |  | 0.968 | 0.947 | 21289 | 2715 | 1729 | 46.46 | 2644 | 6 | 7
H | 700 | × | 400 | × | 290.1 | 40 | 8 | 620 | 36960 | 3648 | 10423 | 314 | 11329 | 427 | 2133 | 107 | 3210 | 120 | 22.9 | 5 | 77.5 |  |  | 0.985 | 0.956 | 0.94 | 21103 | 2690 | 1718 | 46.46 | 2652 | 5 | 7
H | 700 | × | 400 | × | 240.9 | 32 | 8 | 636 | 30688 | 3030 | 8656 | 314 | 9359 | 341 | 1707 | 105 | 2570 | 117 | 18.3 | 6.3 | 79.5 |  |  | 0.978 | 0.943 | 0.924 | 16621 | 7158 | 885 | 38.08 | 3344 | 5 | 7
H | 700 | × | 400 | × | 216.3 | 28 | 8 | 644 | 27552 | 2708 | 7738 | 314 | 8356 | 299 | 1493 | 104 | 2250 | 116 | 16 | 7.1 | 80.5 |  |  | 0.974 | 0.935 | 0.914 | 14465 | 12735 | 597 | 33.72 | 3833 | 5 | 7
H | 700 | × | 400 | × | 197.8 | 25 | 8 | 650 | 25200 | 2462 | 7035 | 313 | 7595 | 267 | 1333 | 103 | 2010 | 115 | 14.3 | 8 | 81.3 |  |  | 0.97 | 0.927 | 0.904 | 12889 | 20634 | 428 | 30.38 | 4295 | 5 | 7
H | 700 | × | 400 | × | 179.4 | 22 | 8 | 656 | 22848 | 2212 | 6319 | 311 | 6827 | 235 | 1173 | 101 | 1770 | 114 | 12.6 | 9.1 | 82 |  |  | 0.965 | 0.917 | 0.892 | 11351 | 35257 | 296 | 26.97 | 4871 | 5 | 7
H | 700 | × | 400 | × | 167 | 20 | 8 | 660 | 21280 | 2042 | 5834 | 310 | 6311 | 213 | 1067 | 100 | 1611 | 113 | 11.4 | 10 | 82.5 |  |  | 0.961 | 0.91 | 0.883 | 10352 | 52178 | 225 | 24.66 | 5339 | 5 | 7
H | 700 | × | 350 | × | 331.3 | 50 | 12 | 600 | 42200 | 3920 | 11200 | 305 | 12455 | 357 | 2042 | 92 | 3084 | 106 | 25 | 3.5 | 50 |  |  |  | 0.991 | 0.966 | 27516 | 1019 | 2954 | 37.74 | 1823 | 6 | 7
H | 700 | × | 350 | × | 312.4 | 50 | 8 | 600 | 39800 | 3848 | 10995 | 311 | 12095 | 357 | 2042 | 94.8 | 3072 | 107 | 25 | 3.5 | 75 |  |  | 0.989 | 0.963 | 0.948 | 27101 | 1000 | 2928 | 37.74 | 1831 | 5 | 7
H | 700 | × | 350 | × | 268.5 | 40 | 10 | 620 | 34200 | 3252 | 9290 | 308 | 10201 | 286 | 1634 | 91.4 | 2466 | 104 | 20 | 4.4 | 62 |  |  |  | 0.965 | 0.941 | 21390 | 2747 | 1515 | 31.13 | 2311 | 6 | 7
H | 700 | × | 350 | × | 258.7 | 40 | 8 | 620 | 32960 | 3212 | 9177 | 312 | 10009 | 286 | 1633 | 93.1 | 2460 | 104 | 20 | 4.4 | 77.5 |  |  | 0.983 | 0.951 | 0.933 | 21183 | 2719 | 1505 | 31.13 | 2319 | 5 | 7
H | 700 | × | 350 | × | 215.8 | 32 | 8 | 636 | 27488 | 2672 | 7635 | 312 | 8291 | 229 | 1307 | 91.2 | 1970 | 102 | 16 | 5.5 | 79.5 |  |  | 0.976 | 0.937 | 0.916 | 16697 | 7247 | 776 | 25.51 | 2924 | 5 | 7
H | 700 | × | 350 | × | 194.3 | 28 | 8 | 644 | 24752 | 2392 | 6835 | 311 | 7415 | 200 | 1143 | 89.9 | 1725 | 101 | 14 | 6.3 | 80.5 |  |  | 0.971 | 0.927 | 0.904 | 14541 | 12904 | 524 | 22.59 | 3349 | 5 | 7
H | 700 | × | 350 | × | 178.2 | 25 | 8 | 650 | 22700 | 2177 | 6221 | 310 | 6751 | 179 | 1021 | 88.7 | 1542 | 100 | 12.5 | 7 | 81.3 |  |  | 0.967 | 0.919 | 0.893 | 12965 | 20913 | 376 | 20.35 | 3751 | 5 | 7
H | 700 | × | 350 | × | 162.1 | 22 | 8 | 656 | 20648 | 1959 | 5596 | 308 | 6081 | 157 | 898 | 87.3 | 1358 | 99.2 | 11 | 8 | 82 |  |  | 0.961 | 0.909 | 0.88 | 11429 | 35717 | 260 | 18.07 | 4250 | 5 | 7
H | 700 | × | 350 | × | 151.3 | 20 | 8 | 660 | 19280 | 1811 | 5173 | 306 | 5631 | 143 | 817 | 86.1 | 1236 | 98.3 | 10 | 8.8 | 82.5 |  |  | 0.957 | 0.901 | 0.87 | 10433 | 52802 | 198 | 16.52 | 4655 | 5 | 7
H | 700 | × | 350 | × | 140.6 | 18 | 8 | 664 | 17912 | 1661 | 4745 | 304 | 5178 | 129 | 735 | 84.7 | 1113 | 97.4 | 9 | 9.7 | 83 |  |  | 0.953 | 0.891 | 0.859 | 9463 | 80498 | 148 | 14.96 | 5131 | 5 | 7
H | 700 | × | 350 | × | 129.9 | 16 | 8 | 668 | 16544 | 1509 | 4311 | 302 | 4723 | 114 | 653 | 83.1 | 991 | 96.4 | 8 | 10.9 | 83.5 | 0.976 |  | 0.947 | 0.881 | 0.845 | 8528 | 126828 | 107 | 13.37 | 5694 | 5 | 7
H | 700 | × | 300 | × | 237.1 | 40 | 10 | 620 | 30200 | 2815 | 8044 | 305 | 8881 | 180 | 1200 | 77.2 | 1816 | 88.5 | 17.1 | 3.8 | 62 |  |  |  | 0.96 | 0.933 | 21518 | 2789 | 1302 | 19.6 | 1978 | 6 | 7
H | 700 | × | 300 | × | 227.3 | 40 | 8 | 620 | 28960 | 2776 | 7931 | 310 | 8689 | 180 | 1200 | 78.8 | 1810 | 89.1 | 17.1 | 3.8 | 77.5 |  |  | 0.98 | 0.944 | 0.924 | 21284 | 2757 | 1291 | 19.6 | 1987 | 5 | 7
H | 700 | × | 300 | × | 190.7 | 32 | 8 | 636 | 24288 | 2315 | 6614 | 309 | 7222 | 144 | 960 | 77 | 1450 | 87.3 | 13.7 | 4.7 | 79.5 |  |  | 0.973 | 0.928 | 0.904 | 16794 | 7367 | 667 | 16.06 | 2503 | 5 | 7
H | 700 | × | 300 | × | 172.3 | 28 | 8 | 644 | 21952 | 2076 | 5931 | 308 | 6474 | 126 | 840 | 75.8 | 1270 | 86.2 | 12 | 5.4 | 80.5 |  |  | 0.967 | 0.918 | 0.892 | 14636 | 13129 | 451 | 14.22 | 2865 | 5 | 7
H | 700 | × | 300 | × | 158.6 | 25 | 8 | 650 | 20200 | 1892 | 5407 | 306 | 5908 | 113 | 750 | 74.6 | 1135 | 85.3 | 10.7 | 6 | 81.3 |  |  | 0.967 | 0.909 | 0.88 | 13061 | 21283 | 324 | 12.81 | 3207 | 5 | 7
H | 700 | × | 300 | × | 144.8 | 22 | 8 | 656 | 18448 | 1706 | 4873 | 304 | 5335 | 99 | 660 | 73.3 | 1000 | 84.3 | 9.43 | 6.8 | 82 |  |  | 0.963 | 0.898 | 0.866 | 11528 | 36326 | 225 | 11.38 | 3630 | 5 | 7
H | 700 | × | 300 | × | 135.6 | 20 | 8 | 660 | 17280 | 1579 | 4512 | 302 | 4951 | 90 | 600 | 72.2 | 911 | 83.6 | 8.57 | 7.5 | 82.5 |  |  | 0.957 | 0.889 | 0.855 | 10534 | 53624 | 172 | 10.4 | 3970 | 5 | 7
H | 700 | × | 300 | × | 126.5 | 18 | 8 | 664 | 16112 | 1451 | 4147 | 300 | 4565 | 81 | 540 | 70.9 | 821 | 82.7 | 7.71 | 8.3 | 83 |  |  | 0.947 | 0.879 | 0.843 | 9570 | 81516 | 128 | 9.419 | 4369 | 5 | 7
H | 700 | × | 300 | × | 117.3 | 16 | 8 | 668 | 14944 | 1322 | 3777 | 297 | 4176 | 72 | 480 | 69.4 | 731 | 81.7 | 6.86 | 9.4 | 83.5 |  |  | 0.942 | 0.868 | 0.829 | 8644 | 127760 | 93.6 | 8.421 | 4837 | 5 | 7
H | 700 | × | 300 | × | 108.1 | 14 | 8 | 672 | 13776 | 1191 | 3402 | 294 | 3784 | 63 | 420 | 67.6 | 641 | 80.5 | 6 | 10.7 | 84 | 0.984 |  | 0.935 | 0.854 | 0.812 | 7771 | 206013 | 66.6 | 7.412 | 5380 | 5 | 7
H | 600 | × | 350 | × | 321.9 | 50 | 12 | 500 | 41000 | 2779 | 9264 | 260 | 10375 | 357 | 2042 | 93.4 | 3081 | 108 | 29.2 | 3.5 | 41.7 |  |  |  |  | 0.989 | 32760 | 501 | 2948 | 27.02 | 1544 | 6 | 7
H | 600 | × | 350 | × | 298.3 | 50 | 6 | 500 | 38000 | 2717 | 9056 | 267 | 10000 | 357 | 2042 | 97 | 3067 | 109 | 29.2 | 3.5 | 83.3 |  |  | 0.987 | 0.971 | 0.962 | 32112 | 488 | 2921 | 27.02 | 1551 | 4 | 7
H | 600 | × | 350 | × | 260.6 | 40 | 10 | 520 | 33200 | 2316 | 7720 | 264 | 8516 | 286 | 1634 | 92.8 | 2463 | 105 | 23.3 | 4.4 | 52 |  |  |  | 0.988 | 0.965 | 25332 | 1372 | 1512 | 22.41 | 1963 | 6 | 7
H | 600 | × | 350 | × | 244.3 | 40 | 6 | 520 | 31120 | 2269 | 7564 | 270 | 8246 | 286 | 1633 | 95.8 | 2455 | 106 | 23.3 | 4.4 | 86.7 |  |  | 0.981 | 0.961 | 0.95 | 24911 | 1343 | 1497 | 22.41 | 1973 | 4 | 7
H | 600 | × | 350 | × | 209.5 | 32 | 8 | 536 | 26688 | 1911 | 6371 | 268 | 6936 | 229 | 1307 | 92.6 | 1969 | 104 | 18.7 | 5.5 | 67 |  |  | 0.998 | 0.961 | 0.941 | 19695 | 3665 | 774 | 18.44 | 2489 | 5 | 7
H | 600 | × | 350 | × | 201.1 | 32 | 6 | 536 | 25616 | 1886 | 6285 | 271 | 6793 | 229 | 1307 | 94.5 | 1965 | 104 | 18.7 | 5.5 | 89.3 |  |  | 0.974 | 0.949 | 0.936 | 19488 | 3619 | 769 | 18.44 | 2498 | 4 | 7
H | 600 | × | 350 | × | 188 | 28 | 8 | 544 | 23952 | 1712 | 5706 | 267 | 6197 | 200 | 1143 | 91.4 | 1724 | 103 | 16.3 | 6.3 | 68 |  |  | 0.996 | 0.954 | 0.931 | 17105 | 6560 | 522 | 16.37 | 2855 | 5 | 7
H | 600 | × | 350 | × | 179.5 | 28 | 6 | 544 | 22864 | 1685 | 5617 | 271 | 6050 | 200 | 1143 | 93.5 | 1720 | 103 | 16.3 | 6.3 | 90.7 |  | 0.998 | 0.969 | 0.941 | 0.926 | 16886 | 6496 | 516 | 16.37 | 2871 | 4 | 7
H | 600 | × | 350 | × | 171.9 | 25 | 8 | 550 | 21900 | 1558 | 5194 | 267 | 5636 | 179 | 1021 | 90.3 | 1540 | 102 | 14.6 | 7 | 68.8 |  |  | 0.994 | 0.948 | 0.923 | 15216 | 10677 | 374 | 14.77 | 3202 | 5 | 7
H | 600 | × | 350 | × | 155.8 | 22 | 8 | 556 | 19848 | 1401 | 4671 | 266 | 5069 | 157 | 898 | 89 | 1356 | 100 | 12.8 | 8 | 69.5 |  |  | 0.991 | 0.941 | 0.913 | 13380 | 18329 | 258 | 13.13 | 3635 | 5 | 7
H | 600 | × | 350 | × | 145.1 | 20 | 8 | 560 | 18480 | 1295 | 4316 | 265 | 4687 | 143 | 817 | 87.9 | 1234 | 100 | 11.7 | 8.8 | 70 |  |  | 0.989 | 0.935 | 0.905 | 12188 | 27214 | 197 | 12.02 | 3987 | 5 | 7
H | 600 | × | 350 | × | 134.3 | 18 | 8 | 564 | 17112 | 1187 | 3956 | 263 | 4303 | 129 | 735 | 86.7 | 1112 | 98.8 | 10.5 | 9.7 | 70.5 |  |  | 0.987 | 0.928 | 0.896 | 11028 | 41721 | 146 | 10.89 | 4404 | 5 | 7
H | 600 | × | 350 | × | 123.6 | 16 | 8 | 568 | 15744 | 1077 | 3591 | 262 | 3916 | 114 | 653 | 85.2 | 989 | 97.7 | 9.3 | 10.9 | 71 | 0.993 |  | 0.984 | 0.92 | 0.885 | 9908 | 66244 | 106 | 9.75 | 4901 | 5 | 7
H | 600 | × | 300 | × | 229.2 | 40 | 10 | 520 | 29200 | 2002 | 6673 | 262 | 7396 | 180 | 1200 | 78.5 | 1813 | 90 | 20 | 3.8 | 52 |  |  |  | 0.986 | 0.96 | 25472 | 1389 | 1299 | 14.11 | 1681 | 6 | 7
H | 600 | × | 300 | × | 212.9 | 40 | 6 | 520 | 27120 | 1955 | 6517 | 268 | 7126 | 180 | 1200 | 81.5 | 1805 | 91 | 20 | 3.8 | 86.7 |  |  | 0.978 | 0.955 | 0.943 | 24994 | 1355 | 1284 | 14.11 | 1690 | 4 | 7
H | 600 | × | 300 | × | 184.4 | 32 | 8 | 536 | 23488 | 1653 | 5510 | 265 | 6027 | 144 | 960 | 78.3 | 1449 | 88.6 | 16 | 4.7 | 67 |  |  | 0.997 | 0.956 | 0.933 | 19801 | 3715 | 665 | 11.61 | 2131 | 5 | 7
H | 600 | × | 300 | × | 176 | 32 | 6 | 536 | 22416 | 1627 | 5424 | 269 | 5884 | 144 | 960 | 80.2 | 1445 | 89.2 | 16 | 4.7 | 89.3 |  |  | 0.97 | 0.942 | 0.927 | 19566 | 3662 | 659 | 11.61 | 2140 | 4 | 7
H | 600 | × | 300 | × | 166 | 28 | 8 | 544 | 21152 | 1483 | 4942 | 265 | 5397 | 126 | 840 | 77.2 | 1269 | 87.5 | 14 | 5.4 | 68 |  |  | 0.995 | 0.948 | 0.922 | 17209 | 6655 | 449 | 10.31 | 2443 | 5 | 7
H | 600 | × | 300 | × | 157.5 | 28 | 6 | 544 | 20064 | 1456 | 4853 | 269 | 5249 | 126 | 840 | 79.2 | 1265 | 88.3 | 14 | 5.4 | 90.7 |  | 0.997 | 0.965 | 0.933 | 0.916 | 16962 | 6582 | 443 | 10.31 | 2459 | 4 | 7
H | 600 | × | 300 | × | 152.3 | 25 | 8 | 550 | 19400 | 1352 | 4505 | 264 | 4918 | 113 | 750 | 76.2 | 1134 | 86.6 | 12.5 | 6 | 68.8 |  |  | 0.993 | 0.941 | 0.913 | 15321 | 10836 | 322 | 9.3 | 2739 | 5 | 7
H | 600 | × | 300 | × | 138.5 | 22 | 8 | 556 | 17648 | 1218 | 4059 | 263 | 4433 | 99 | 660 | 74.9 | 999 | 85.6 | 11 | 6.8 | 69.5 |  |  | 0.99 | 0.933 | 0.902 | 13487 | 18593 | 223 | 8.27 | 3106 | 5 | 7
H | 600 | × | 300 | × | 129.4 | 20 | 8 | 560 | 16480 | 1127 | 3756 | 261 | 4107 | 90 | 600 | 73.9 | 909 | 84.8 | 10 | 7.5 | 70 |  |  | 0.988 | 0.927 | 0.893 | 12299 | 27573 | 170 | 7.57 | 3403 | 5 | 7
H | 600 | × | 300 | × | 120.2 | 18 | 8 | 564 | 15312 | 1034 | 3448 | 260 | 3779 | 81 | 540 | 72.7 | 819 | 84 | 9 | 8.3 | 70.5 |  |  | 0.985 | 0.919 | 0.883 | 11144 | 42168 | 127 | 6.86 | 3754 | 5 | 7
H | 600 | × | 300 | × | 111 | 16 | 8 | 568 | 14144 | 941 | 3136 | 258 | 3448 | 72 | 480 | 71.4 | 729 | 83 | 8 | 9.4 | 71 |  |  | 0.982 | 0.911 | 0.872 | 10033 | 66648 | 91.9 | 6.14 | 4168 | 5 | 7
H | 600 | × | 300 | × | 101.9 | 14 | 8 | 572 | 12976 | 846 | 2820 | 255 | 3116 | 63 | 420 | 69.7 | 639 | 81.9 | 7 | 10.7 | 71.5 |  |  | 0.979 | 0.9 | 0.858 | 8981 | 10881 | 64.9 | 5.41 | 4655 | 5 | 7
H | 600 | × | 250 | × | 159.3 | 32 | 8 | 536 | 20288 | 1395 | 4648 | 262 | 5119 | 83.4 | 667 | 64.1 | 1009 | 73.3 | 13.3 | 3.9 | 67 |  |  | 0.997 | 0.949 | 0.922 | 19941 | 3785 | 556 | 6.72 | 1773 | 5 | 7
H | 600 | × | 250 | × | 150.8 | 32 | 6 | 536 | 19216 | 1369 | 4563 | 267 | 4975 | 83.3 | 667 | 65.9 | 1005 | 74 | 13.3 | 3.9 | 89.3 |  |  | 0.965 | 0.932 | 0.915 | 19671 | 3722 | 550 | 6.72 | 1782 | 4 | 7
H | 600 | × | 250 | × | 144.1 | 28 | 8 | 544 | 18352 | 1253 | 4178 | 261 | 4596 | 72.9 | 584 | 63 | 884 | 72.4 | 11.7 | 4.5 | 68 |  |  | 0.964 | 0.94 | 0.911 | 17347 | 67 | 376 | 5.96 | 2032 | 5 | 7
H | 600 | × | 250 | × | 135.5 | 28 | 6 | 544 | 17264 | 1227 | 4089 | 267 | 4448 | 72.9 | 583 | 65 | 880 | 73.2 | 11.7 | 4.5 | 90.7 |  | 0.997 | 0.959 | 0.922 | 0.902 | 17063 | 6703 | 370 | 5.96 | 2047 | 4 | 7
H | 600 | × | 250 | × | 132.7 | 25 | 8 | 550 | 16900 | 1145 | 3816 | 260 | 4199 | 65.1 | 521 | 62.1 | 790 | 71.6 | 10.4 | 5 | 68.8 |  |  | 0.992 | 0.933 | 0.9 | 15459 | 11058 | 270 | 5.38 | 2275 | 5 | 7
H | 600 | × | 250 | × | 121.3 | 22 | 8 | 556 | 15448 | 1034 | 3446 | 259 | 3797 | 57.3 | 459 | 60.9 | 696 | 70.6 | 9.17 | 5.7 | 69.5 |  |  | 0.989 | 0.924 | 0.888 | 13627 | 18959 | 187 | 4.79 | 2577 | 5 | 7
H | 600 | × | 250 | × | 113.7 | 20 | 8 | 560 | 14480 | 958 | 3195 | 257 | 3527 | 52.1 | 417 | 60 | 634 | 70 | 8.33 | 6.3 | 70 |  |  | 0.986 | 0.917 | 0.879 | 12443 | 2806 | 143 | 4.38 | 2820 | 5 | 7
H | 600 | × | 250 | × | 106.1 | 18 | 8 | 564 | 13512 | 882 | 2940 | 255 | 3255 | 46.9 | 375 | 58.9 | 572 | 69.2 | 7.5 | 6.9 | 70.5 |  |  | 0.983 | 0.909 | 0.868 | 11297 | 4277 | 107 | 3.97 | 3104 | 5 | 7
H | 600 | × | 250 | × | 98.5 | 16 | 8 | 568 | 12544 | 804 | 2681 | 253 | 2981 | 41.7 | 334 | 57.7 | 509 | 68.3 | 6.67 | 7.8 | 71 |  |  | 0.98 | 0.899 | 0.855 | 10198 | 6719 | 78.2 | 3.55 | 3436 | 5 | 7
H | 600 | × | 250 | × | 90.9 | 14 | 8 | 572 | 11576 | 726 | 2419 | 250 | 2705 | 36.5 | 292 | 56.1 | 447 | 67.3 | 5.83 | 8.9 | 71.5 |  |  | 0.977 | 0.888 | 0.841 | 9164 | 108503 | 55.7 | 3.13 | 3821 | 5 | 7
H | 600 | × | 250 | × | 83.3 | 12 | 8 | 576 | 10608 | 646 | 2154 | 247 | 2428 | 31.3 | 250 | 54.3 | 384 | 66 | 5 | 10.4 | 72 |  |  | 0.972 | 0.876 | 0.823 | 8227 | 178267 | 38.8 | 2.7 | 4253 | 5 | 7
H | 600 | × | 200 | × | 122.1 | 28 | 8 | 544 | 15552 | 1024 | 3414 | 257 | 3795 | 37.4 | 374 | 49 | 569 | 57.3 | 9.33 | 3.6 | 68 |  |  | 0.993 | 0.929 | 0.894 | 17536 | 6990 | 302 | 3.054 | 1620 | 5 | 7
H | 600 | × | 200 | × | 113.5 | 28 | 6 | 544 | 14464 | 997 | 3324 | 263 | 3647 | 37.3 | 373 | 50.8 | 565 | 58.1 | 9.33 | 3.6 | 90.7 |  | 0.996 | 0.951 | 0.907 | 0.884 | 17204 | 6885 | 297 | 3.054 | 1636 | 4 | 7
H | 600 | × | 200 | × | 113 | 25 | 8 | 550 | 14400 | 938 | 3127 | 255 | 3480 | 33.4 | 334 | 48.1 | 509 | 56.6 | 8.33 | 4 | 68.8 |  |  | 0.99 | 0.921 | 0.883 | 15647 | 11388 | 218 | 2.755 | 1812 | 5 | 7
H | 600 | × | 200 | × | 104 | 22 | 8 | 556 | 13248 | 850 | 2833 | 253 | 3161 | 29.4 | 294 | 47.1 | 449 | 55.8 | 7.33 | 4.5 | 69.5 |  |  | 0.987 | 0.911 | 0.869 | 13819 | 19500 | 152 | 2.45 | 2048 | 5 | 7
H | 600 | × | 200 | × | 98 | 20 | 8 | 560 | 12480 | 790 | 2634 | 252 | 2947 | 26.7 | 267 | 46.2 | 409 | 55.1 | 6.67 | 5 | 70 |  |  | 0.984 | 0.903 | 0.859 | 12641 | 28791 | 117 | 2.243 | 2237 | 5 | 7
H | 600 | × | 200 | × | 91.9 | 18 | 8 | 564 | 11712 | 730 | 2432 | 250 | 2731 | 24 | 240 | 45.3 | 369 | 54.4 | 6 | 5.6 | 70.5 |  |  | 0.981 | 0.894 | 0.847 | 11504 | 43657 | 87.7 | 2.032 | 2455 | 5 | 7
H | 600 | × | 200 | × | 85.9 | 16 | 8 | 568 | 10944 | 668 | 2227 | 247 | 2514 | 21.4 | 214 | 44.2 | 329 | 53.6 | 5.33 | 6.3 | 71 |  |  | 0.977 | 0.885 | 0.834 | 10422 | 67952 | 64.6 | 1.819 | 2706 | 5 | 7
H | 600 | × | 200 | × | 79.9 | 14 | 8 | 572 | 10176 | 606 | 2019 | 244 | 2295 | 18.7 | 187 | 42.9 | 289 | 52.7 | 4.67 | 7.1 | 71.5 |  |  | 0.973 | 0.873 | 0.819 | 9415 | 108043 | 46.6 | 1.603 | 2991 | 5 | 7
H | 600 | × | 200 | × | 73.9 | 12 | 8 | 576 | 9408 | 542 | 1808 | 240 | 2075 | 16 | 160 | 41.3 | 249 | 51.6 | 4 | 8.3 | 72 |  |  | 0.969 | 0.86 | 0.801 | 8517 | 173049 | 33.1 | 1.383 | 3297 | 5 | 7
H | 600 | × | 200 | × | 67.8 | 10 | 8 | 580 | 8640 | 478 | 1594 | 235 | 1853 | 13.4 | 134 | 39.3 | 209 | 50.1 | 3.33 | 10 | 72.5 |  |  | 0.963 | 0.844 | 0.78 | 7787 | 270473 | 23.4 | 1.16 | 3590 | 5 | 7
H | 500 | × | 500 | × | 471 | 50 | 25 | 400 | 60000 | 2675 | 10700 | 211 | 12250 | 1042 | 4169 | 132 | 6313 | 156 | 50 | 5 | 16 | [5 empty] | 41921 | 201 | 4401 | 52.73 | 1765 | 14 | 7
H | 500 | × | 500 | × | 461.6 | 50 | 22 | 400 | 58800 | 2659 | 10636 | 213 | 12130 | 1042 | 4168 | 133 | 6298 | 157 | 50 | 5 | 18.2 | [5 empty] | 41393 | 205 | 4326 | 52.73 | 1780 | 12 | 7
H | 500 | × | 500 | × | 455.3 | 50 | 20 | 400 | 58000 | 2648 | 10593 | 214 | 12050 | 1042 | 4168 | 134 | 6290 | 157 | 50 | 5 | 20 | [5 empty] | 41087 | 207 | 4287 | 52.73 | 1788 | 12 | 7
H | 500 | × | 500 | × | 449 | 50 | 18 | 400 | 57200 | 2638 | 10551 | 215 | 11970 | 1042 | 4167 | 135 | 6282 | 157 | 50 | 5 | 22.2 | [5 empty] | 40812 | 209 | 4254 | 52.73 | 1795 | 10 | 7
H | 500 | × | 500 | × | 442.7 | 50 | 16 | 400 | 56400 | 2627 | 10508 | 216 | 11890 | 1042 | 4167 | 136 | 6276 | 157 | 50 | 5 | 25 | [5 empty] | 40565 | 210 | 4228 | 52.73 | 1801 | 8 | 7
H | 500 | × | 500 | × | 396.4 | 40 | 25 | 420 | 50500 | 2276 | 9103 | 212 | 10303 | 834 | 3336 | 129 | 5066 | 151 | 40 | 6.3 | 16.8 | [5 empty] | 33195 | 522 | 2373 | 44.08 | 2198 | 14 | 7
H | 500 | × | 500 | × | 386.5 | 40 | 22 | 420 | 49240 | 2257 | 9029 | 214 | 10170 | 834 | 3335 | 130 | 5051 | 152 | 40 | 6.3 | 19.1 | [5 empty] | 32512 | 548 | 2297 | 44.08 | 2234 | 12 | 7
H | 500 | × | 500 | × | 379.9 | 40 | 20 | 420 | 48400 | 2245 | 8979 | 215 | 10082 | 834 | 3334 | 131 | 5042 | 152 | 40 | 6.3 | 21 | [5 empty] | 32123 | 562 | 2256 | 44.08 | 2254 | 12 | 7
H | 500 | × | 500 | × | 373.3 | 40 | 18 | 420 | 47560 | 2232 | 8930 | 217 | 9994 | 834 | 3334 | 132 | 5034 | 153 | 40 | 6.3 | 23.3 | [5 empty] | 31782 | 573 | 2223 | 44.08 | 2271 | 10 | 7
H | 500 | × | 500 | × | 366.8 | 40 | 16 | 420 | 46720 | 2220 | 8880 | 218 | 9906 | 833 | 3334 | 134 | 5027 | 153 | 40 | 6.3 | 26.3 | [5 empty] | 31485 | 580 | 2196 | 44.08 | 2285 | 8 | 7
H | 500 | × | 500 | × | 360.2 | 40 | 14 | 420 | 45880 | 2208 | 8831 | 219 | 9817 | 833 | 3334 | 135 | 5021 | 154 | 40 | 6.3 | 30 | [5 empty] | 31227 | 585 | 2175 | 44.08 | 2295 | 8 | 7
H | 500 | × | 500 | × | 336.8 | 32 | 25 | 436 | 42900 | 1928 | 7710 | 212 | 8676 | 667 | 2669 | 125 | 4068 | 147 | 32 | 7.8 | 17.4 | [5 empty] | 27103 | 1223 | 1336 | 36.5 | 2665 | 14 | 7
H | 500 | × | 500 | × | 326.5 | 32 | 22 | 436 | 41592 | 1907 | 7627 | 214 | 8534 | 667 | 2668 | 127 | 4053 | 148 | 32 | 7.8 | 19.8 | [5 empty] | 26181 | 1349 | 1258 | 36.5 | 2746 | 12 | 7
H | 500 | × | 500 | × | 319.7 | 32 | 20 | 436 | 40720 | 1893 | 7572 | 216 | 8438 | 667 | 2668 | 128 | 4044 | 148 | 32 | 7.8 | 21.8 | [5 empty] | 25662 | 1422 | 1217 | 36.5 | 2793 | 12 | 7
H | 500 | × | 500 | × | 312.8 | 32 | 18 | 436 | 39848 | 1879 | 7517 | 217 | 8343 | 667 | 2668 | 129 | 4035 | 149 | 32 | 7.8 | 24.2 | [5 empty] | 25215 | 1483 | 1183 | 36.5 | 2832 | 10 | 7
H | 500 | × | 500 | × | 306 | 32 | 16 | 436 | 38976 | 1865 | 7462 | 219 | 8248 | 667 | 2667 | 131 | 4028 | 149 | 32 | 7.8 | 27.3 | [5 empty] | 24833 | 1530 | 1156 | 36.5 | 2865 | 8 | 7
H | 500 | × | 500 | × | 299.1 | 32 | 14 | 436 | 38104 | 1852 | 7406 | 220 | 8153 | 667 | 2667 | 132 | 4021 | 150 | 32 | 7.8 | 31.1 | [5 empty] | 24510 | 1564 | 1135 | 36.5 | 2892 | 8 | 7
H | 500 | × | 500 | × | 292.3 | 32 | 12 | 436 | 37232 | 1838 | 7351 | 222 | 8058 | 667 | 2667 | 134 | 4016 | 151 | 32 | 7.8 | 36.3 | [5 empty] | 24239 | 1585 | 1119 | 36.5 | 2912 | 6 | 7
H | 500 | × | 500 | × | 289.5 | 28 | 20 | 444 | 36880 | 1707 | 6829 | 215 | 7594 | 584 | 2335 | 126 | 3544 | 146 | 28 | 8.9 | 22.2 | [5 empty] | 22733 | 2369 | 858 | 32.49 | 3138 | 12 | 7
H | 500 | × | 500 | × | 282.5 | 28 | 18 | 444 | 35992 | 1693 | 6770 | 217 | 7495 | 584 | 2334 | 127 | 3536 | 147 | 28 | 8.9 | 24.7 | [5 empty] | 22196 | 2526 | 823 | 32.49 | 3203 | 10 | 7
H | 500 | × | 500 | × | 275.6 | 28 | 16 | 444 | 35104 | 1678 | 6712 | 219 | 7397 | 583 | 2334 | 129 | 3528 | 147 | 28 | 8.9 | 27.8 | [5 empty] | 21741 | 2656 | 796 | 32.49 | 3257 | 8 | 7
H | 500 | × | 500 | × | 268.6 | 28 | 14 | 444 | 34216 | 1663 | 6654 | 220 | 7298 | 583 | 2334 | 131 | 3522 | 148 | 28 | 8.9 | 31.7 | [5 empty] | 21362 | 2756 | 775 | 32.49 | 3302 | 8 | 7
H | 500 | × | 500 | × | 259.8 | 25 | 18 | 450 | 33100 | 1548 | 6193 | 216 | 6849 | 521 | 2084 | 125 | 3161 | 145 | 25 | 10 | 25 | [5 empty] | 20081 | 3860 | 613 | 29.38 | 3529 | 10 | 7
H | 500 | × | 500 | × | 252.8 | 25 | 16 | 450 | 32200 | 1533 | 6132 | 218 | 6748 | 521 | 2084 | 127 | 3154 | 146 | 25 | 10 | 28.1 | [5 empty] | 19549 | 4148 | 586 | 29.38 | 3611 | 8 | 7
H | 500 | × | 500 | × | 245.7 | 25 | 14 | 450 | 31300 | 1518 | 6071 | 220 | 6646 | 521 | 2084 | 129 | 3147 | 146 | 25 | 10 | 32.1 | [5 empty] | 19108 | 4381 | 564 | 29.38 | 3679 | 8 | 7
H | 500 | × | 350 | × | 312.4 | 50 | 12 | 400 | 39800 | 1843 | 7373 | 215 | 8355 | 357 | 2042 | 94.8 | 3077 | 110 | 35 | 3.5 | 33.3 | - | - | - | - | - | 40517 | 213 | 2943 | 18.09 | 1264 | 6 | 2
H | 500 | × | 350 | × | 293.6 | 50 | 6 | 400 | 37400 | 1811 | 7245 | 220 | 8115 | 357 | 2042 | 97.7 | 3066 | 111 | 35 | 3.5 | 66.7 | - | - | 0.999 | 0.985 | 0.976 | 39816 | 209 | 2920 | 18.09 | 1269 | 4 | 2
H | 500 | × | 350 | × | 252.8 | 40 | 10 | 420 | 32200 | 1547 | 6187 | 219 | 6881 | 286 | 1634 | 94.2 | 2461 | 107 | 28 | 4.4 | 42 | - | - | - | - | 0.989 | 31097 | 597 | 1509 | 15.12 | 1614 | 6 | 2
H | 500 | × | 350 | × | 239.6 | 40 | 6 | 420 | 30520 | 1522 | 6088 | 223 | 6705 | 286 | 1633 | 96.8 | 2454 | 108 | 28 | 4.4 | 70 | - | - | 0.996 | 0.978 | 0.968 | 30644 | 587 | 1497 | 15.12 | 1621 | 4 | 2
H | 500 | × | 350 | × | 203.2 | 32 | 8 | 436 | 25888 | 1284 | 5135 | 223 | 5622 | 229 | 1307 | 94 | 1967 | 106 | 22.4 | 5.5 | 54.5 | - | - | - | 0.985 | 0.966 | 24041 | 1623 | 773 | 12.52 | 2053 | 5 | 2
H | 500 | × | 350 | × | 196.4 | 32 | 6 | 436 | 25016 | 1270 | 5080 | 225 | 5527 | 229 | 1307 | 95.6 | 1964 | 106 | 22.4 | 5.5 | 72.7 | - | - | 0.993 | 0.969 | 0.957 | 23818 | 1608 | 768 | 12.52 | 2059 | 4 | 2
H | 500 | × | 350 | × | 181.7 | 28 | 8 | 444 | 23152 | 1151 | 4605 | 223 | 5020 | 200 | 1143 | 93 | 1722 | 104 | 19.6 | 6.3 | 55.5 | - | - | - | 0.981 | 0.96 | 20803 | 2928 | 520 | 11.14 | 2360 | 5 | 2
H | 500 | × | 350 | × | 174.8 | 28 | 6 | 444 | 22264 | 1137 | 4547 | 226 | 4921 | 200 | 1143 | 94.8 | 1719 | 105 | 19.6 | 6.3 | 74 | - | - | 0.99 | 0.964 | 0.95 | 20569 | 2907 | 516 | 11.14 | 2371 | 4 | 2
H | 500 | × | 350 | × | 165.6 | 25 | 8 | 450 | 21100 | 1049 | 4195 | 223 | 4561 | 179 | 1021 | 92 | 1538 | 103 | 17.5 | 7 | 56.3 | - | - | - | 0.978 | 0.954 | 18452 | 4796 | 373 | 10.08 | 2651 | 5 | 2
H | 500 | × | 350 | × | 158.6 | 25 | 6 | 450 | 20200 | 1034 | 4134 | 226 | 4460 | 179 | 1021 | 94 | 1535 | 104 | 17.5 | 7 | 75 | - | - | 0.988 | 0.959 | 0.943 | 18203 | 4778 | 368 | 10.08 | 2668 | 4 | 2
H | 500 | × | 350 | × | 149.5 | 22 | 8 | 456 | 19048 | 943 | 3774 | 223 | 4096 | 157 | 898 | 90.9 | 1355 | 102 | 15.4 | 8 | 57 | - | - | - | 0.973 | 0.947 | 16170 | 8291 | 257 | 8.98 | 3016 | 5 | 2
H | 500 | × | 350 | × | 142.4 | 22 | 6 | 456 | 18136 | 928 | 3711 | 226 | 3993 | 157 | 898 | 93.1 | 1352 | 103 | 15.4 | 8 | 76 | - | - | 0.985 | 0.952 | 0.934 | 15899 | 8319 | 252 | 8.98 | 3044 | 4 | 2
H | 500 | × | 350 | × | 138.8 | 20 | 8 | 460 | 17680 | 872 | 3487 | 222 | 3783 | 143 | 817 | 89.9 | 1232 | 101 | 14 | 8.8 | 57.5 | - | - | - | 0.97 | 0.941 | 14693 | 12378 | 195 | 8.232 | 3314 | 5 | 2
H | 500 | × | 350 | × | 131.6 | 20 | 6 | 460 | 16760 | 856 | 3422 | 226 | 3677 | 143 | 817 | 92.3 | 1229 | 102 | 14 | 8.8 | 76.7 | - | - | 0.982 | 0.947 | 0.928 | 14398 | 12524 | 190 | 8.232 | 3355 | 4 | 2
H | 500 | × | 350 | × | 128 | 18 | 8 | 464 | 16312 | 799 | 3195 | 221 | 3467 | 129 | 735 | 88.8 | 1110 | 100 | 12.6 | 9.7 | 58 | - | - | - | 0.965 | 0.934 | 13255 | 19106 | 144 | 7.471 | 3669 | 5 | 2
H | 500 | × | 350 | × | 120.8 | 18 | 6 | 464 | 15384 | 782 | 3128 | 225 | 3360 | 129 | 735 | 91.4 | 1107 | 101 | 12.6 | 9.7 | 77.3 | - | - | 0.98 | 0.941 | 0.92 | 12928 | 19590 | 140 | 7.471 | 3731 | 4 | 2
H | 500 | × | 350 | × | 117.3 | 16 | 8 | 468 | 14944 | 724 | 2898 | 220 | 3148 | 114 | 653 | 87.5 | 987 | 99.3 | 11.2 | 10.9 | 58.5 | - | - | - | 0.961 | 0.927 | 11865 | 30612 | 104 | 6.696 | 4095 | 5 | 2
H | 500 | × | 350 | × | 110 | 16 | 6 | 468 | 14008 | 707 | 2830 | 225 | 3039 | 114 | 653 | 90.3 | 984 | 101 | 11.2 | 10.9 | 78 | 0.983 | - | 0.976 | 0.933 | 0.91 | 11491 | 32070 | 99.1 | 6.696 | 4192 | 4 | 2
H | 500 | × | 300 | × | 221.4 | 40 | 10 | 420 | 28200 | 1335 | 5338 | 218 | 5961 | 180 | 1200 | 79.9 | 1811 | 91.8 | 24 | 3.8 | 42 | - | - | - | - | 0.988 | 31252 | 603 | 1295 | 9.522 | 1382 | 6 | 2
H | 500 | × | 300 | × | 208.2 | 40 | 6 | 420 | 26520 | 1310 | 5239 | 222 | 5785 | 180 | 1200 | 82.4 | 1804 | 92.7 | 24 | 3.8 | 70 | - | - | 0.996 | 0.974 | 0.963 | 30735 | 592 | 1283 | 9.522 | 1389 | 4 | 2
H | 500 | × | 300 | × | 178.1 | 32 | 8 | 436 | 22688 | 1108 | 4433 | 221 | 4873 | 144 | 960 | 79.7 | 1447 | 90.1 | 19.2 | 4.7 | 54.5 | - | - | - | 0.983 | 0.961 | 24157 | 1641 | 663 | 7.885 | 1758 | 5 | 2
H | 500 | × | 300 | × | 171.3 | 32 | 6 | 436 | 21816 | 1094 | 4378 | 224 | 4778 | 144 | 960 | 81.2 | 1444 | 90.7 | 19.2 | 4.7 | 72.7 | - | - | 0.992 | 0.965 | 0.951 | 23904 | 1623 | 659 | 7.885 | 1764 | 4 | 2
H | 500 | × | 300 | × | 159.8 | 28 | 8 | 444 | 20352 | 995 | 3981 | 221 | 4359 | 126 | 840 | 78.7 | 1267 | 89 | 16.8 | 5.4 | 55.5 | - | - | - | 0.979 | 0.954 | 20918 | 2963 | 447 | 7.018 | 2020 | 5 | 2
H | 500 | × | 300 | × | 152.8 | 28 | 6 | 444 | 19464 | 981 | 3922 | 224 | 4261 | 126 | 840 | 80.5 | 1264 | 89.6 | 16.8 | 5.4 | 74 | - | - | 0.989 | 0.959 | 0.942 | 20652 | 2938 | 442 | 7.018 | 2031 | 4 | 2
H | 500 | × | 300 | × | 146 | 25 | 8 | 450 | 18600 | 908 | 3631 | 221 | 3968 | 113 | 750 | 77.8 | 1132 | 88 | 15 | 6 | 56.3 | - | - | - | 0.975 | 0.948 | 18567 | 4854 | 321 | 6.346 | 2269 | 5 | 2
H | 500 | × | 300 | × | 138.9 | 25 | 6 | 450 | 17700 | 892 | 3570 | 225 | 3866 | 113 | 750 | 79.7 | 1129 | 88.8 | 15 | 6 | 75 | - | - | 0.986 | 0.953 | 0.935 | 18285 | 4833 | 316 | 6.346 | 2285 | 4 | 2
H | 500 | × | 300 | × | 132.3 | 22 | 8 | 456 | 16848 | 818 | 3271 | 220 | 3571 | 99 | 660 | 76.7 | 997 | 87 | 13.2 | 6.8 | 57 | - | - | - | 0.97 | 0.94 | 16288 | 8388 | 221 | 5.655 | 2579 | 5 | 2
H | 500 | × | 300 | × | 125.1 | 22 | 6 | 456 | 15936 | 802 | 3208 | 224 | 3467 | 99 | 660 | 78.8 | 994 | 87.8 | 13.2 | 6.8 | 76 | - | - | 0.983 | 0.945 | 0.925 | 15980 | 8423 | 216 | 5.655 | 2607 | 4 | 2
H | 500 | × | 300 | × | 123.1 | 20 | 8 | 460 | 15680 | 756 | 3026 | 220 | 3303 | 90 | 600 | 75.8 | 907 | 86.2 | 12 | 7.5 | 57.5 | - | - | - | 0.966 | 0.934 | 14814 | 12510 | 168 | 5.184 | 2831 | 5 | 2
H | 500 | × | 300 | × | 115.9 | 20 | 6 | 460 | 14760 | 740 | 2961 | 224 | 3197 | 90 | 600 | 78.1 | 904 | 87.2 | 12 | 7.5 | 76.7 | - | - | 0.98 | 0.94 | 0.918 | 14479 | 12685 | 163 | 5.184 | 2872 | 4 | 2
H | 500 | × | 300 | × | 113.9 | 18 | 8 | 464 | 14512 | 694 | 2777 | 219 | 3033 | 81 | 540 | 74.7 | 817 | 85.4 | 10.8 | 8.3 | 58 | - | - | - | 0.961 | 0.926 | 13382 | 19271 | 125 | 4.705 | 3130 | 5 | 2
H | 500 | × | 300 | × | 106.6 | 18 | 6 | 464 | 13584 | 678 | 2710 | 223 | 2926 | 81 | 540 | 77.2 | 814 | 86.4 | 10.8 | 8.3 | 77.3 | - | - | 0.977 | 0.933 | 0.909 | 13010 | 19843 | 120 | 4.705 | 3191 | 4 | 2
H | 500 | × | 300 | × | 104.8 | 16 | 8 | 468 | 13344 | 631 | 2523 | 217 | 2761 | 72 | 480 | 73.5 | 727 | 84.5 | 9.6 | 9.4 | 58.5 | - | - | - | 0.956 | 0.918 | 12002 | 30758 | 90.2 | 4.217 | 3487 | 5 | 2
H | 500 | × | 300 | × | 97.4 | 16 | 6 | 468 | 12408 | 614 | 2455 | 222 | 2652 | 72 | 480 | 76.2 | 724 | 85.6 | 9.6 | 9.4 | 78 | - | - | 0.973 | 0.925 | 0.899 | 11576 | 32466 | 85.4 | 4.217 | 3583 | 4 | 2
H | 500 | × | 300 | × | 95.6 | 14 | 8 | 472 | 12176 | 566 | 2265 | 216 | 2487 | 63 | 420 | 71.9 | 638 | 83.4 | 8.4 | 10.7 | 59 | - | - | - | 0.95 | 0.908 | 10688 | 50928 | 63.2 | 3.72 | 3913 | 5 | 2
H | 500 | × | 300 | × | 88.2 | 14 | 6 | 472 | 11232 | 549 | 2195 | 221 | 2375 | 63 | 420 | 74.9 | 634 | 84.7 | 8.4 | 10.7 | 78.7 | 0.991 | - | 0.969 | 0.915 | 0.886 | 10184 | 56014 | 58.4 | 3.72 | 4070 | 4 | 2
H | 500 | × | 250 | × | 153 | 32 | 8 | 436 | 19488 | 933 | 3731 | 219 | 4124 | 83.4 | 667 | 65.4 | 1007 | 74.7 | 16 | 3.9 | 54.5 | - | - | - | 0.98 | 0.955 | 24313 | 1666 | 554 | 4.563 | 1463 | 5 | 2
H | 500 | × | 250 | × | 146.1 | 32 | 6 | 436 | 18616 | 919 | 3676 | 222 | 4029 | 83.3 | 667 | 66.9 | 1004 | 75.3 | 16 | 3.9 | 72.7 | - | - | 0.99 | 0.959 | 0.942 | 24019 | 1644 | 550 | 4.563 | 1469 | 4 | 2
H | 500 | × | 250 | × | 137.8 | 28 | 8 | 444 | 17552 | 839 | 3356 | 219 | 3698 | 72.9 | 583 | 64.5 | 882 | 73.7 | 14 | 4.5 | 55.5 | - | - | - | 0.975 | 0.947 | 21071 | 3010 | 374 | 4.061 | 1680 | 5 | 2
H | 500 | × | 250 | × | 130.8 | 28 | 6 | 444 | 16664 | 824 | 3298 | 222 | 3600 | 72.9 | 583 | 66.2 | 879 | 74.4 | 14 | 4.5 | 74 | - | - | 0.987 | 0.952 | 0.933 | 20764 | 2981 | 369 | 4.061 | 1691 | 4 | 2
H | 500 | × | 250 | × | 126.4 | 25 | 8 | 450 | 16100 | 766 | 3066 | 218 | 3374 | 65.1 | 521 | 63.6 | 788 | 72.9 | 12.5 | 5 | 56.3 | - | - | - | 0.971 | 0.94 | 18720 | 4934 | 269 | 3.672 | 1886 | 5 | 2
H | 500 | × | 250 | × | 119.3 | 25 | 6 | 450 | 15200 | 751 | 3005 | 222 | 3273 | 65.1 | 521 | 65.4 | 785 | 73.6 | 12.5 | 5 | 75 | - | - | 0.984 | 0.945 | 0.924 | 18394 | 4911 | 264 | 3.672 | 1902 | 4 | 2
H | 500 | × | 250 | × | 115 | 22 | 8 | 456 | 14648 | 692 | 2768 | 217 | 3045 | 57.3 | 458 | 62.6 | 695 | 71.9 | 11 | 5.7 | 57 | - | - | - | 0.965 | 0.931 | 16444 | 8522 | 186 | 3.273 | 2141 | 5 | 2
H | 500 | × | 250 | × | 107.8 | 22 | 6 | 456 | 13736 | 676 | 2705 | 222 | 2941 | 57.3 | 458 | 64.6 | 692 | 72.8 | 11 | 5.7 | 76 | - | - | 0.98 | 0.937 | 0.914 | 16088 | 8568 | 181 | 3.273 | 2169 | 4 | 2
H | 500 | × | 250 | × | 107.4 | 20 | 8 | 460 | 13680 | 641 | 2565 | 217 | 2823 | 52.1 | 417 | 61.7 | 632 | 71.3 | 10 | 6.3 | 57.5 | - | - | - | 0.961 | 0.924 | 14974 | 12693 | 142 | 3 | 2348 | 5 | 2
H | 500 | × | 250 | × | 100.2 | 20 | 6 | 460 | 12760 | 625 | 2500 | 221 | 2717 | 52.1 | 417 | 63.9 | 629 | 72.2 | 10 | 6.3 | 76.7 | - | - | 0.977 | 0.93 | 0.905 | 14587 | 12911 | 137 | 3 | 2388 | 4 | 2
H | 500 | × | 250 | × | 99.8 | 18 | 8 | 464 | 12712 | 590 | 2358 | 215 | 2600 | 46.9 | 375 | 60.7 | 570 | 70.5 | 9 | 6.9 | 58 | - | - | - | 0.956 | 0.916 | 13550 | 19497 | 105 | 2.723 | 2591 | 5 | 2
H | 500 | × | 250 | × | 92.5 | 18 | 6 | 464 | 11784 | 573 | 2292 | 220 | 2492 | 46.9 | 375 | 63.1 | 567 | 71.5 | 9 | 6.9 | 77.3 | - | - | 0.973 | 0.923 | 0.895 | 13119 | 20197 | 101 | 2.723 | 2652 | 4 | 2
H | 500 | × | 250 | × | 92.2 | 16 | 8 | 468 | 11744 | 537 | 2148 | 214 | 2374 | 41.7 | 333 | 59.6 | 507 | 69.7 | 8 | 7.8 | 58.5 | - | - | - | 0.95 | 0.907 | 12182 | 30954 | 76.5 | 2.44 | 2879 | 5 | 2
H | 500 | × | 250 | × | 84.8 | 16 | 6 | 468 | 10808 | 520 | 2080 | 219 | 2265 | 41.7 | 333 | 62.1 | 504 | 70.8 | 8 | 7.8 | 78 | - | - | 0.969 | 0.914 | 0.884 | 11688 | 33016 | 71.8 | 2.44 | 2974 | 4 | 2
H | 500 | × | 250 | × | 84.6 | 14 | 8 | 472 | 10776 | 484 | 1934 | 212 | 2147 | 36.5 | 292 | 58.2 | 445 | 68.7 | 7 | 8.9 | 59 | - | - | - | 0.943 | 0.896 | 10889 | 50767 | 54 | 2.153 | 3219 | 5 | 2
H | 500 | × | 250 | × | 77.2 | 14 | 6 | 472 | 9832 | 466 | 1864 | 218 | 2035 | 36.5 | 292 | 60.9 | 442 | 69.9 | 7 | 8.9 | 78.7 | - | - | 0.964 | 0.903 | 0.87 | 10302 | 56805 | 49.2 | 2.153 | 3372 | 4 | 2
H | 500 | × | 250 | × | 77 | 12 | 8 | 476 | 9808 | 429 | 1717 | 209 | 1917 | 31.3 | 250 | 56.5 | 383 | 67.5 | 6 | 10.4 | 59.5 | - | - | - | 0.935 | 0.882 | 9703 | 85373 | 37.1 | 1.861 | 3610 | 5 | 2
H | 500 | × | 250 | × | 69.5 | 12 | 6 | 476 | 8856 | 411 | 1645 | 215 | 1804 | 31.3 | 250 | 59.4 | 379 | 68.9 | 6 | 10.4 | 79.3 | - | - | 0.958 | 0.89 | 0.853 | 8977 | 103507 | 32.3 | 1.861 | 3869 | 4 | 2
H | 500 | × | 200 | × | 115.8 | 28 | 8 | 444 | 14752 | 683 | 2732 | 215 | 3037 | 37.4 | 374 | 50.3 | 567 | 58.5 | 11.2 | 3.6 | 55.5 | - | - | - | 0.97 | 0.937 | 21285 | 3082 | 301 | 2.079 | 1341 | 5 | 2
H | 500 | × | 200 | × | 108.8 | 28 | 6 | 444 | 13864 | 668 | 2673 | 220 | 2939 | 37.3 | 373 | 51.9 | 564 | 59.1 | 11.2 | 3.6 | 74 | - | - | 0.984 | 0.942 | 0.919 | 20921 | 3046 | 296 | 2.079 | 1351 | 4 | 2
H | 500 | × | 200 | × | 106.8 | 25 | 8 | 450 | 13600 | 625 | 2501 | 214 | 2780 | 33.4 | 334 | 49.5 | 507 | 57.7 | 10 | 4 | 56.3 | - | - | - | 0.965 | 0.929 | 18933 | 5053 | 216 | 1.88 | 1503 | 5 | 2
H | 500 | × | 200 | × | 99.7 | 25 | 6 | 450 | 12700 | 610 | 2441 | 219 | 2679 | 33.3 | 333 | 51.2 | 504 | 58.4 | 10 | 4 | 75 | - | - | 0.98 | 0.934 | 0.909 | 18547 | 5028 | 212 | 1.88 | 1519 | 4 | 2
H | 500 | × | 200 | × | 97.7 | 22 | 8 | 456 | 12448 | 566 | 2265 | 213 | 2519 | 29.4 | 294 | 48.6 | 447 | 56.9 | 8.8 | 4.5 | 57 | - | - | - | 0.959 | 0.919 | 16661 | 8720 | 150 | 1.676 | 1703 | 5 | 2
H | 500 | × | 200 | × | 90.6 | 22 | 6 | 456 | 11536 | 550 | 2202 | 218 | 2415 | 29.3 | 293 | 50.4 | 444 | 57.7 | 8.8 | 4.5 | 76 | - | - | 0.976 | 0.925 | 0.897 | 16238 | 8786 | 145 | 1.676 | 1731 | 4 | 2
H | 500 | × | 200 | × | 91.7 | 20 | 8 | 460 | 11680 | 526 | 2104 | 212 | 2343 | 26.7 | 267 | 47.8 | 407 | 56.3 | 8 | 5 | 57.5 | - | - | - | 0.954 | 0.911 | 15197 | 12961 | 115 | 1.536 | 1865 | 5 | 2
H | 500 | × | 200 | × | 84.5 | 20 | 6 | 460 | 10760 | 510 | 2039 | 218 | 2237 | 26.7 | 267 | 49.8 | 404 | 57.2 | 8 | 5 | 76.7 | - | - | 0.973 | 0.917 | 0.888 | 14737 | 13249 | 110 | 1.536 | 1904 | 4 | 2
H | 500 | × | 200 | × | 85.7 | 18 | 8 | 464 | 10912 | 485 | 1940 | 211 | 2166 | 24 | 240 | 46.9 | 367 | 55.6 | 7.2 | 5.6 | 58 | - | - | - | 0.948 | 0.902 | 13783 | 19825 | 86 | 1.394 | 2053 | 5 | 2
H | 500 | × | 200 | × | 78.4 | 18 | 6 | 464 | 9984 | 468 | 1873 | 217 | 2058 | 24 | 240 | 49 | 364 | 56.6 | 7.2 | 5.6 | 77.3 | - | - | 0.969 | 0.909 | 0.877 | 13270 | 20725 | 81.2 | 1.394 | 2112 | 4 | 2
H | 500 | × | 200 | × | 79.6 | 16 | 8 | 468 | 10144 | 443 | 1773 | 209 | 1987 | 21.4 | 214 | 45.9 | 327 | 54.9 | 6.4 | 6.3 | 58.5 | - | - | - | 0.942 | 0.892 | 12432 | 31231 | 62.9 | 1.249 | 2273 | 5 | 2
H | 500 | × | 200 | × | 72.3 | 16 | 6 | 468 | 9208 | 426 | 1705 | 215 | 1877 | 21.3 | 213 | 48.1 | 324 | 55.9 | 6.4 | 6.3 | 78 | - | - | 0.964 | 0.899 | 0.864 | 11843 | 33830 | 58.1 | 1.249 | 2365 | 4 | 2
H | 500 | × | 200 | × | 73.6 | 14 | 8 | 472 | 9376 | 401 | 1603 | 207 | 1806 | 18.7 | 187 | 44.6 | 288 | 54 | 5.6 | 7.1 | 59 | - | - | - | 0.934 | 0.88 | 11167 | 50532 | 44.9 | 1.102 | 2527 | 5 | 2
H | 500 | × | 200 | × | 66.2 | 14 | 6 | 472 | 8432 | 383 | 1533 | 213 | 1695 | 18.7 | 187 | 47.1 | 284 | 55.2 | 5.6 | 7.1 | 78.7 | - | - | 0.958 | 0.887 | 0.849 | 10466 | 57963 | 40.1 | 1.102 | 2674 | 4 | 2
H | 500 | × | 200 | × | 67.6 | 12 | 8 | 476 | 8608 | 358 | 1431 | 204 | 1624 | 16 | 160 | 43.1 | 248 | 52.9 | 4.8 | 8.3 | 59.5 | - | - | - | 0.926 | 0.866 | 10024 | 83042 | 31.4 | 0.9526 | 2810 | 5 | 2
H | 500 | × | 200 | × | 60.1 | 12 | 6 | 476 | 7656 | 340 | 1359 | 211 | 1511 | 16 | 160 | 45.7 | 244 | 54.3 | 4.8 | 8.3 | 79.3 | - | - | 0.952 | 0.872 | 0.83 | 9158 | 104611 | 26.6 | 0.9526 | 3054 | 4 | 2
H | 500 | × | 200 | × | 61.5 | 10 | 8 | 480 | 7840 | 314 | 1255 | 200 | 1441 | 13.4 | 134 | 41.3 | 208 | 51.6 | 4 | 10 | 60 | - | - | - | 0.915 | 0.849 | 9068 | 134687 | 21.7 | 0.8003 | 3097 | 5 | 2
H | 500 | × | 200 | × | 54 | 10 | 6 | 480 | 6880 | 295 | 1182 | 207 | 1326 | 13.3 | 133 | 44 | 204 | 53.1 | 4 | 10 | 80 | - | - | 0.943 | 0.855 | 0.808 | 7956 | 197751 | 16.9 | 0.8003 | 3513 | 4 | 2
H | 450 | × | 450 | × | 421.9 | 50 | 25 | 350 | 53750 | 1899 | 8439 | 188 | 9766 | 760 | 3377 | 119 | 5117 | 142 | 50 | 4.5 | 14 | - | - | - | - | - | 47712 | 122 | 3958 | 30.38 | 1413 | 14 | 2
H | 450 | × | 450 | × | 413.7 | 50 | 22 | 350 | 52700 | 1888 | 8391 | 189 | 9674 | 760 | 3376 | 120 | 5105 | 143 | 50 | 4.5 | 15.9 | - | - | - | - | - | 47112 | 125 | 3892 | 30.38 | 1424 | 12 | 2
H | 450 | × | 450 | × | 408.2 | 50 | 20 | 350 | 52000 | 1881 | 8359 | 190 | 9613 | 760 | 3376 | 121 | 5098 | 143 | 50 | 4.5 | 17.5 | - | - | - | - | - | 46763 | 126 | 3857 | 30.38 | 1431 | 12 | 2
H | 450 | × | 450 | × | 402.7 | 50 | 18 | 350 | 51300 | 1874 | 8328 | 191 | 9551 | 760 | 3376 | 122 | 5091 | 143 | 50 | 4.5 | 19.4 | - | - | - | - | - | 46449 | 127 | 3828 | 30.38 | 1436 | 10 | 2
H | 450 | × | 450 | × | 397.2 | 50 | 16 | 350 | 50600 | 1867 | 8296 | 192 | 9490 | 759 | 3376 | 123 | 5085 | 144 | 50 | 4.5 | 21.9 | - | - | - | - | - | 46167 | 128 | 3805 | 30.38 | 1441 | 8 | 2
H | 450 | × | 450 | × | 355.2 | 40 | 25 | 370 | 45250 | 1623 | 7214 | 189 | 8236 | 608 | 2702 | 116 | 4108 | 138 | 40 | 5.6 | 14.8 | - | - | - | - | - | 37594 | 322 | 2134 | 25.53 | 1764 | 14 | 2
H | 450 | × | 450 | × | 346.5 | 40 | 22 | 370 | 44140 | 1611 | 7158 | 191 | 8133 | 608 | 2701 | 117 | 4095 | 138 | 40 | 5.6 | 16.8 | - | - | - | - | - | 36821 | 339 | 2066 | 25.53 | 1793 | 12 | 2
H | 450 | × | 450 | × | 340.7 | 40 | 20 | 370 | 43400 | 1602 | 7121 | 192 | 8065 | 608 | 2701 | 118 | 4087 | 139 | 40 | 5.6 | 18.5 | - | - | - | - | - | 36380 | 347 | 2029 | 25.53 | 1809 | 12 | 2
H | 450 | × | 450 | × | 334.9 | 40 | 18 | 370 | 42660 | 1594 | 7083 | 193 | 7996 | 608 | 2701 | 119 | 4080 | 139 | 40 | 5.6 | 20.6 | - | - | - | - | - | 35994 | 354 | 2000 | 25.53 | 1822 | 10 | 2
H | 450 | × | 450 | × | 329.1 | 40 | 16 | 370 | 41920 | 1585 | 7045 | 194 | 7928 | 608 | 2701 | 120 | 4074 | 139 | 40 | 5.6 | 23.1 | - | - | - | - | - | 35657 | 359 | 1976 | 25.53 | 1833 | 8 | 2
H | 450 | × | 450 | × | 323.3 | 40 | 14 | 370 | 41180 | 1577 | 7008 | 196 | 7859 | 608 | 2700 | 121 | 4068 | 140 | 40 | 5.6 | 26.4 | - | - | - | - | - | 35364 | 361 | 1958 | 25.53 | 1841 | 8 | 2
H | 450 | × | 450 | × | 301.8 | 32 | 25 | 386 | 38450 | 1380 | 6135 | 189 | 6950 | 487 | 2162 | 112 | 3300 | 134 | 32 | 7 | 15.4 | - | - | - | - | - | 30574 | 764 | 1201 | 21.23 | 2144 | 14 | 2
H | 450 | × | 450 | × | 292.7 | 32 | 22 | 386 | 37292 | 1366 | 6071 | 191 | 6839 | 486 | 2162 | 114 | 3287 | 134 | 32 | 7 | 17.5 | - | - | - | - | - | 29535 | 843 | 1131 | 21.23 | 2209 | 12 | 2
H | 450 | × | 450 | × | 286.7 | 32 | 20 | 386 | 36520 | 1356 | 6028 | 193 | 6764 | 486 | 2161 | 115 | 3279 | 135 | 32 | 7 | 19.3 | - | - | - | - | - | 28950 | 889 | 1095 | 21.23 | 2246 | 12 | 2
H | 450 | × | 450 | × | 280.6 | 32 | 18 | 386 | 35748 | 1347 | 5986 | 194 | 6690 | 486 | 2161 | 117 | 3271 | 135 | 32 | 7 | 21.4 | - | - | - | - | - | 28446 | 927 | 1064 | 21.23 | 2277 | 10 | 2
H | 450 | × | 450 | × | 274.6 | 32 | 16 | 386 | 34976 | 1337 | 5943 | 196 | 6615 | 486 | 2161 | 118 | 3265 | 136 | 32 | 7 | 24.1 | - | - | - | - | - | 28015 | 957 | 1040 | 21.23 | 2304 | 8 | 2
H | 450 | × | 450 | × | 268.5 | 32 | 14 | 386 | 34204 | 1328 | 5900 | 197 | 6541 | 486 | 2160 | 119 | 3259 | 136 | 32 | 7 | 27.6 | - | - | - | - | - | 27650 | 978 | 1021 | 21.23 | 2325 | 8 | 2
H | 450 | × | 450 | × | 262.4 | 32 | 12 | 386 | 33432 | 1318 | 5858 | 199 | 6466 | 486 | 2160 | 121 | 3254 | 137 | 32 | 7 | 32.2 | - | - | - | - | - | 27343 | 992 | 1007 | 21.23 | 2341 | 6 | 2
H | 450 | × | 450 | × | 259.7 | 28 | 20 | 394 | 33080 | 1226 | 5447 | 192 | 6093 | 426 | 1891 | 113 | 2874 | 133 | 28 | 8 | 19.7 | - | - | - | - | - | 25595 | 1490 | 771 | 18.93 | 2527 | 12 | 2
H | 450 | × | 450 | × | 253.5 | 28 | 18 | 394 | 32292 | 1215 | 5401 | 194 | 6016 | 425 | 1891 | 115 | 2867 | 133 | 28 | 8 | 21.9 | - | - | - | - | - | 24991 | 1589 | 741 | 18.93 | 2578 | 10 | 2
H | 450 | × | 450 | × | 247.3 | 28 | 16 | 394 | 31504 | 1205 | 5356 | 196 | 5938 | 425 | 1891 | 116 | 2860 | 134 | 28 | 8 | 24.6 | - | - | - | - | - | 24479 | 1671 | 716 | 18.93 | 2622 | 8 | 2
H | 450 | × | 450 | × | 241.1 | 28 | 14 | 394 | 30716 | 1195 | 5311 | 197 | 5861 | 425 | 1890 | 118 | 2854 | 134 | 28 | 8 | 28.1 | - | - | - | - | - | 24052 | 1734 | 697 | 18.93 | 2657 | 8 | 2
H | 450 | × | 450 | × | 234.9 | 28 | 12 | 394 | 29928 | 1185 | 5266 | 199 | 5783 | 425 | 1890 | 119 | 2849 | 135 | 28 | 8 | 32.8 | - | - | - | - | - | 23699 | 1776 | 683 | 18.93 | 2685 | 6 | 2
H | 450 | × | 450 | × | 233.1 | 25 | 18 | 400 | 29700 | 1113 | 4948 | 194 | 5501 | 380 | 1688 | 113 | 2564 | 131 | 25 | 9 | 22.2 | - | - | - | - | - | 22577 | 2439 | 551 | 17.15 | 2843 | 10 | 2
H | 450 | × | 450 | × | 226.9 | 25 | 16 | 400 | 28900 | 1103 | 4900 | 195 | 5421 | 380 | 1688 | 115 | 2557 | 132 | 25 | 9 | 25 | - | - | - | - | - | 21979 | 2621 | 527 | 17.15 | 2909 | 8 | 2
H | 450 | × | 450 | × | 220.6 | 25 | 14 | 400 | 28100 | 1092 | 4853 | 197 | 5341 | 380 | 1688 | 116 | 2551 | 133 | 25 | 9 | 28.6 | - | - | - | - | - | 21483 | 2769 | 508 | 17.15 | 2963 | 8 | 2
H | 450 | × | 450 | × | 214.3 | 25 | 12 | 400 | 27300 | 1081 | 4805 | 199 | 5261 | 380 | 1688 | 118 | 2546 | 133 | 25 | 9 | 33.3 | - | - | - | - | - | 21079 | 2876 | 493 | 17.15 | 3006 | 6 | 2
H | 450 | × | 450 | × | 206.4 | 22 | 16 | 406 | 26296 | 997 | 4430 | 195 | 4897 | 334 | 1486 | 113 | 2253 | 130 | 22 | 10.2 | 25.4 | - | - | - | - | - | 19641 | 4223 | 378 | 15.3 | 3245 | 8 | 2
H | 450 | × | 450 | × | 200 | 22 | 14 | 406 | 25484 | 986 | 4381 | 197 | 4814 | 334 | 1485 | 115 | 2247 | 131 | 22 | 10.2 | 29 | - | - | - | - | - | 19048 | 4586 | 359 | 15.3 | 3331 | 8 | 2
H | 450 | × | 450 | × | 193.7 | 22 | 12 | 406 | 24672 | 974 | 4331 | 199 | 4732 | 334 | 1485 | 116 | 2242 | 132 | 22 | 10.2 | 33.8 | - | - | - | - | - | 18570 | 4869 | 344 | 15.3 | 3400 | 6 | 2
H | 450 | × | 300 | × | 217.4 | 40 | 10 | 370 | 27700 | 1054 | 4684 | 195 | 5262 | 180 | 1200 | 80.6 | 1809 | 93 | 26.7 | 3.8 | 37 | - | - | - | - | - | 35273 | 370 | 1294 | 7.565 | 1233 | 6 | 2
H | 450 | × | 300 | × | 202.9 | 40 | 5 | 370 | 25850 | 1033 | 4591 | 200 | 5091 | 180 | 1200 | 83.4 | 1802 | 93.9 | 26.7 | 3.8 | 74 | - | - | 0.994 | 0.978 | 0.97 | 34610 | 362 | 1282 | 7.565 | 1239 | 4 | 2
H | 450 | × | 300 | × | 175 | 32 | 8 | 386 | 22288 | 879 | 3905 | 199 | 4311 | 144 | 960 | 80.4 | 1446 | 91.1 | 21.3 | 4.7 | 48.3 | - | - | - | 0.996 | 0.976 | 27161 | 1019 | 662 | 6.29 | 1571 | 5 | 2
H | 450 | × | 300 | × | 165.9 | 32 | 5 | 386 | 21130 | 864 | 3841 | 202 | 4199 | 144 | 960 | 82.6 | 1442 | 91.8 | 21.3 | 4.7 | 77.2 | - | - | 0.99 | 0.97 | 0.96 | 26777 | 1002 | 657 | 6.29 | 1578 | 4 | 2
H | 450 | × | 300 | × | 156.6 | 28 | 8 | 394 | 19952 | 790 | 3510 | 199 | 3855 | 126 | 840 | 79.5 | 1266 | 89.9 | 18.7 | 5.4 | 49.3 | - | - | - | 0.993 | 0.97 | 23463 | 1849 | 446 | 5.61 | 1808 | 5 | 2
H | 450 | × | 300 | × | 147.3 | 28 | 5 | 394 | 18770 | 775 | 3442 | 203 | 3739 | 126 | 840 | 81.9 | 1262 | 90.8 | 18.7 | 5.4 | 78.8 | - | - | 0.987 | 0.965 | 0.953 | 23065 | 1822 | 441 | 5.61 | 1819 | 4 | 2
H | 450 | × | 300 | × | 142.9 | 25 | 8 | 400 | 18200 | 721 | 3204 | 199 | 3508 | 113 | 750 | 78.6 | 1131 | 88.9 | 16.7 | 6 | 50 | - | - | - | 0.991 | 0.965 | 20786 | 3042 | 320 | 5.08 | 2032 | 5 | 2
H | 450 | × | 300 | × | 133.5 | 25 | 5 | 400 | 17000 | 705 | 3132 | 204 | 3388 | 113 | 750 | 81.4 | 1128 | 89.9 | 16.7 | 6 | 80 | - | - | 0.984 | 0.959 | 0.946 | 20368 | 3011 | 314 | 5.08 | 2050 | 4 | 2
H | 450 | × | 300 | × | 129.1 | 22 | 8 | 406 | 16448 | 650 | 2887 | 199 | 3154 | 99 | 660 | 77.6 | 996 | 87.8 | 14.7 | 6.8 | 50.8 | - | - | - | 0.988 | 0.959 | 18196 | 5281 | 220 | 4.534 | 2313 | 5 | 2
H | 450 | × | 300 | × | 119.6 | 22 | 5 | 406 | 15230 | 633 | 2813 | 204 | 3031 | 99 | 660 | 80.6 | 993 | 89 | 14.7 | 6.8 | 81.2 | - | - | 0.981 | 0.953 | 0.938 | 17746 | 5274 | 215 | 4.534 | 2343 | 4 | 2
H | 450 | × | 300 | × | 119.9 | 20 | 8 | 410 | 15280 | 601 | 2671 | 198 | 2916 | 90 | 600 | 76.8 | 907 | 87.1 | 13.3 | 7.5 | 51.3 | - | - | - | 0.985 | 0.954 | 16523 | 7905 | 167 | 4.16 | 2542 | 5 | 2
H | 450 | × | 300 | × | 110.3 | 20 | 5 | 410 | 14050 | 584 | 2595 | 204 | 2790 | 90 | 600 | 80 | 903 | 88.3 | 13.3 | 7.5 | 82 | - | - | 0.978 | 0.947 | 0.931 | 16039 | 7979 | 162 | 4.16 | 2586 | 4 | 2
H | 450 | × | 300 | × | 110.8 | 18 | 8 | 414 | 14112 | 551 | 2451 | 198 | 2676 | 81 | 540 | 75.8 | 817 | 86.2 | 12 | 8.3 | 51.8 | - | - | - | 0.982 | 0.949 | 14898 | 12229 | 124 | 3.779 | 2815 | 5 | 2
H | 450 | × | 300 | × | 101 | 18 | 5 | 414 | 12870 | 534 | 2372 | 204 | 2547 | 81 | 540 | 79.3 | 813 | 87.7 | 12 | 8.3 | 82.8 | - | - | 0.975 | 0.941 | 0.924 | 14366 | 12561 | 118 | 3.779 | 2880 | 4 | 2
H | 450 | × | 300 | × | 101.6 | 16 | 8 | 418 | 12944 | 501 | 2226 | 197 | 2433 | 72 | 480 | 74.6 | 727 | 85.3 | 10.7 | 9.4 | 52.3 | - | - | - | 0.979 | 0.942 | 13331 | 19629 | 89.3 | 3.39 | 3141 | 5 | 2
H | 450 | × | 300 | × | 91.8 | 16 | 5 | 418 | 11690 | 483 | 2145 | 203 | 2302 | 72 | 480 | 78.5 | 723 | 86.9 | 10.7 | 9.4 | 83.6 | - | - | 0.971 | 0.934 | 0.914 | 12730 | 20747 | 83.7 | 3.39 | 3245 | 4 | 2
H | 450 | × | 300 | × | 92.4 | 14 | 8 | 422 | 11776 | 449 | 1998 | 195 | 2187 | 63 | 420 | 73.2 | 637 | 84.3 | 9.33 | 10.7 | 52.8 | - | - | - | 0.975 | 0.934 | 11838 | 32758 | 62.3 | 2.994 | 3534 | 5 | 2
H | 450 | × | 300 | × | 82.5 | 14 | 5 | 422 | 10510 | 431 | 1914 | 202 | 2054 | 63 | 420 | 77.4 | 633 | 86.1 | 9.33 | 10.7 | 84.4 | 0.983 | - | 0.966 | 0.925 | 0.903 | 11133 | 36348 | 56.7 | 2.994 | 3705 | 4 | 2
H | 450 | × | 250 | × | 149.8 | 32 | 8 | 386 | 19088 | 739 | 3283 | 197 | 3642 | 83.3 | 667 | 66.1 | 1006 | 75.6 | 17.8 | 3.9 | 48.3 | - | - | - | 0.996 | 0.972 | 27326 | 1032 | 553 | 3.64 | 1308 | 5 | 2
H | 450 | × | 250 | × | 140.8 | 32 | 5 | 386 | 17930 | 724 | 3219 | 201 | 3530 | 83.3 | 667 | 68.2 | 1002 | 76.3 | 17.8 | 3.9 | 77.2 | - | - | 0.988 | 0.965 | 0.952 | 26878 | 1012 | 548 | 3.64 | 1314 | 4 | 2
H | 450 | × | 250 | × | 123.2 | 25 | 8 | 400 | 15700 | 608 | 2701 | 197 | 2976 | 65.1 | 521 | 64.4 | 788 | 73.7 | 13.9 | 5 | 50 | - | - | - | 0.989 | 0.96 | 20948 | 3086 | 268 | 2.94 | 1690 | 5 | 2
H | 450 | × | 250 | × | 113.8 | 25 | 5 | 400 | 14500 | 592 | 2630 | 202 | 2856 | 65.1 | 521 | 67 | 784 | 74.6 | 13.9 | 5 | 80 | - | - | 0.981 | 0.952 | 0.937 | 20463 | 3050 | 262 | 2.94 | 1707 | 4 | 2
H | 450 | × | 250 | × | 111.8 | 22 | 8 | 406 | 14248 | 549 | 2439 | 196 | 2684 | 57.3 | 458 | 63.4 | 694 | 72.7 | 12.2 | 5.7 | 50.8 | - | - | - | 0.986 | 0.953 | 18362 | 5355 | 185 | 2.624 | 1921 | 5 | 2
H | 450 | × | 250 | × | 102.3 | 22 | 5 | 406 | 13030 | 532 | 2365 | 202 | 2560 | 57.3 | 458 | 66.3 | 690 | 73.8 | 12.2 | 5.7 | 81.2 | - | - | 0.977 | 0.945 | 0.927 | 17839 | 5349 | 179 | 2.624 | 1951 | 4 | 2
H | 450 | × | 250 | × | 104.2 | 20 | 8 | 410 | 13280 | 509 | 2260 | 196 | 2486 | 52.1 | 417 | 62.6 | 632 | 72 | 11.1 | 6.3 | 51.3 | - | - | - | 0.983 | 0.947 | 16693 | 8006 | 141 | 2.408 | 2109 | 5 | 2
H | 450 | × | 250 | × | 94.6 | 20 | 5 | 410 | 12050 | 491 | 2184 | 202 | 2360 | 52.1 | 417 | 65.7 | 628 | 73.3 | 11.1 | 6.3 | 82 | - | - | 0.974 | 0.939 | 0.92 | 16131 | 8101 | 135 | 2.408 | 2152 | 4 | 2
H | 450 | × | 250 | × | 96.6 | 18 | 8 | 414 | 12312 | 467 | 2078 | 195 | 2287 | 46.9 | 375 | 61.7 | 569 | 71.3 | 10 | 6.9 | 51.8 | - | - | - | 0.98 | 0.941 | 15076 | 12355 | 105 | 2.187 | 2332 | 5 | 2
H | 450 | × | 250 | × | 86.9 | 18 | 5 | 414 | 11070 | 450 | 1999 | 202 | 2158 | 46.9 | 375 | 65.1 | 565 | 72.6 | 10 | 6.9 | 82.8 | - | - | 0.97 | 0.932 | 0.911 | 14458 | 12762 | 99 | 2.187 | 2397 | 4 | 2
H | 450 | × | 250 | × | 89.1 | 16 | 8 | 418 | 11344 | 426 | 1891 | 194 | 2085 | 41.7 | 333 | 60.6 | 507 | 70.4 | 8.89 | 7.8 | 52.3 | - | - | - | 0.976 | 0.934 | 13521 | 19736 | 75.7 | 1.962 | 2596 | 5 | 2
H | 450 | × | 250 | × | 79.2 | 16 | 5 | 418 | 10090 | 407 | 1810 | 201 | 1954 | 41.7 | 333 | 64.3 | 503 | 72 | 8.89 | 7.8 | 83.6 | - | - | 0.966 | 0.923 | 0.901 | 12822 | 21090 | 70.1 | 1.962 | 2698 | 4 | 2
H | 450 | × | 250 | × | 81.5 | 14 | 8 | 422 | 10376 | 383 | 1702 | 192 | 1882 | 36.5 | 292 | 59.3 | 444 | 69.4 | 7.78 | 8.9 | 52.8 | - | - | - | 0.971 | 0.925 | 12049 | 32650 | 53.2 | 1.733 | 2911 | 5 | 2
H | 450 | × | 250 | × | 71.5 | 14 | 5 | 422 | 9110 | 364 | 1618 | 200 | 1749 | 36.5 | 292 | 63.3 | 440 | 71.2 | 7.78 | 8.9 | 84.4 | - | - | 0.961 | 0.913 | 0.888 | 11227 | 36936 | 47.6 | 1.733 | 3078 | 4 | 2
H | 450 | × | 250 | × | 73.9 | 12 | 8 | 426 | 9408 | 339 | 1508 | 190 | 1677 | 31.3 | 250 | 57.7 | 382 | 68.3 | 6.67 | 10.4 | 53.3 | - | - | - | 0.966 | 0.914 | 10691 | 55621 | 36.3 | 1.499 | 3278 | 5 | 2
H | 450 | × | 250 | × | 63.8 | 12 | 5 | 426 | 8130 | 320 | 1422 | 198 | 1541 | 31.3 | 250 | 62 | 378 | 70.3 | 6.67 | 10.4 | 85.2 | 0.994 | - | 0.954 | 0.9 | 0.872 | 9683 | 69434 | 30.6 | 1.499 | 3567 | 4 | 2
H | 450 | × | 200 | × | 112.7 | 28 | 8 | 394 | 14352 | 540 | 2401 | 194 | 2674 | 37.4 | 374 | 51 | 566 | 59.2 | 12.4 | 3.6 | 49.3 | - | - | - | 0.991 | 0.959 | 23855 | 1914 | 300 | 1.662 | 1200 | 5 | 2
H | 450 | × | 200 | × | 103.4 | 28 | 5 | 394 | 13170 | 525 | 2333 | 200 | 2557 | 37.3 | 373 | 53.2 | 562 | 60 | 12.4 | 3.6 | 78.8 | - | - | 0.981 | 0.949 | 0.932 | 23303 | 1875 | 294 | 1.662 | 1211 | 4 | 2
H | 450 | × | 200 | × | 103.6 | 25 | 8 | 400 | 13200 | 495 | 2199 | 194 | 2445 | 33.4 | 334 | 50.3 | 506 | 58.4 | 11.1 | 4 | 50 | - | - | - | 0.987 | 0.952 | 21176 | 3151 | 216 | 1.505 | 1347 | 5 | 2
H | 450 | × | 200 | × | 94.2 | 25 | 5 | 400 | 12000 | 479 | 2128 | 200 | 2325 | 33.3 | 333 | 52.7 | 503 | 59.4 | 11.1 | 4 | 80 | - | - | 0.977 | 0.942 | 0.923 | 20599 | 3108 | 210 | 1.505 | 1365 | 4 | 2
H | 450 | × | 200 | × | 94.6 | 22 | 8 | 406 | 12048 | 448 | 1991 | 193 | 2213 | 29.4 | 294 | 49.4 | 446 | 57.6 | 9.78 | 4.5 | 50.8 | - | - | - | 0.983 | 0.944 | 18593 | 5464 | 149 | 1.343 | 1530 | 5 | 2
H | 450 | × | 200 | × | 85 | 22 | 5 | 406 | 10830 | 431 | 1917 | 200 | 2089 | 29.3 | 293 | 52 | 443 | 58.7 | 9.78 | 4.5 | 81.2 | - | - | 0.973 | 0.934 | 0.913 | 17970 | 5463 | 144 | 1.343 | 1559 | 4 | 2
H | 450 | × | 200 | × | 88.5 | 20 | 8 | 410 | 11280 | 416 | 1849 | 192 | 2056 | 26.7 | 267 | 48.6 | 407 | 57 | 8.89 | 5 | 51.3 | - | - | - | 0.98 | 0.938 | 16930 | 8155 | 114 | 1.233 | 1677 | 5 | 2
H | 450 | × | 200 | × | 78.9 | 20 | 5 | 410 | 10050 | 399 | 1772 | 199 | 1930 | 26.7 | 267 | 51.5 | 403 | 58.2 | 8.89 | 5 | 82 | - | - | 0.969 | 0.927 | 0.904 | 16260 | 8284 | 108 | 1.233 | 1719 | 4 | 2
H | 450 | × | 200 | × | 82.5 | 18 | 8 | 414 | 10512 | 383 | 1704 | 191 | 1898 | 24 | 240 | 47.8 | 367 | 56.3 | 8 | 5.6 | 51.8 | - | - | - | 0.976 | 0.931 | 15323 | 12537 | 85.1 | 1.12 | 1849 | 5 | 2
H | 450 | × | 200 | × | 72.8 | 18 | 5 | 414 | 9270 | 366 | 1625 | 199 | 1769 | 24 | 240 | 50.9 | 363 | 57.6 | 8 | 5.6 | 82.8 | - | - | 0.965 | 0.918 | 0.894 | 14586 | 13065 | 79.6 | 1.12 | 1913 | 4 | 2
H | 450 | × | 200 | × | 76.5 | 16 | 8 | 418 | 9744 | 350 | 1556 | 190 | 1738 | 21.4 | 214 | 46.8 | 327 | 55.6 | 7.11 | 6.3 | 52.3 | - | - | - | 0.972 | 0.923 | 13787 | 19887 | 62 | 1.005 | 2052 | 5 | 2
H | 450 | × | 200 | × | 66.6 | 16 | 5 | 418 | 8490 | 332 | 1475 | 198 | 1607 | 21.3 | 213 | 50.1 | 323 | 57 | 7.11 | 6.3 | 83.6 | - | - | 0.96 | 0.909 | 0.882 | 12950 | 21603 | 56.4 | 1.005 | 2152 | 4 | 2
H | 450 | × | 200 | × | 70.5 | 14 | 8 | 422 | 8976 | 316 | 1406 | 188 | 1577 | 18.7 | 187 | 45.6 | 287 | 54.7 | 6.22 | 7.1 | 52.8 | - | - | - | 0.967 | 0.913 | 12343 | 32492 | 44 | 0.8871 | 2289 | 5 | 2
H | 450 | × | 200 | × | 60.5 | 14 | 5 | 422 | 7710 | 298 | 1322 | 196 | 1443 | 18.7 | 187 | 49.2 | 283 | 56.4 | 6.22 | 7.1 | 84.4 | - | - | 0.953 | 0.897 | 0.868 | 11358 | 37811 | 38.4 | 0.8871 | 2451 | 4 | 2
H | 450 | × | 200 | × | 64.4 | 12 | 8 | 426 | 8208 | 282 | 1252 | 185 | 1414 | 16 | 160 | 44.2 | 247 | 53.6 | 5.33 | 8.3 | 53.3 | - | - | - | 0.961 | 0.902 | 11030 | 54167 | 30.5 | 0.7674 | 2557 | 5 | 2
H | 450 | × | 200 | × | 54.4 | 12 | 5 | 426 | 6930 | 262 | 1167 | 195 | 1278 | 16 | 160 | 48.1 | 243 | 55.6 | 5.33 | 8.3 | 85.2 | - | - | 0.946 | 0.883 | 0.85 | 9822 | 70836 | 24.9 | 0.7674 | 2833 | 4 | 2
H | 450 | × | 200 | × | 58.4 | 10 | 8 | 430 | 7440 | 247 | 1096 | 182 | 1250 | 13.4 | 134 | 42.4 | 207 | 52.4 | 4.44 | 10 | 53.8 | - | - | - | 0.953 | 0.888 | 9916 | 89727 | 20.8 | 0.6453 | 2837 | 5 | 2
H | 450 | × | 200 | × | 48.3 | 10 | 5 | 430 | 6150 | 227 | 1008 | 192 | 1111 | 13.3 | 133 | 46.6 | 203 | 54.6 | 4.44 | 10 | 86 | - | - | 0.936 | 0.865 | 0.828 | 8365 | 143389 | 15.2 | 0.6453 | 3326 | 4 | 2
H | 450 | × | 150 | × | 72.8 | 20 | 8 | 410 | 9280 | 323 | 1438 | 187 | 1626 | 11.3 | 150 | 34.8 | 232 | 42 | 6.67 | 3.8 | 51.3 | - | - | - | 0.976 | 0.925 | 17284 | 8394 | 87.3 | 0.52 | 1244 | 5 | 2
H | 450 | × | 150 | × | 63.2 | 20 | 5 | 410 | 8050 | 306 | 1361 | 195 | 1500 | 11.3 | 150 | 37.4 | 228 | 43.1 | 6.67 | 3.8 | 82 | - | - | 0.961 | 0.908 | 0.88 | 16455 | 8589 | 81.8 | 0.52 | 1286 | 4 | 2
H | 450 | × | 150 | × | 68.4 | 18 | 8 | 414 | 8712 | 299 | 1331 | 185 | 1509 | 10.1 | 135 | 34.1 | 209 | 41.4 | 6 | 4.2 | 51.8 | - | - | - | 0.971 | 0.917 | 15693 | 12825 | 65.7 | 0.4724 | 1367 | 5 | 2
H | 450 | × | 150 | × | 58.6 | 18 | 5 | 414 | 7470 | 282 | 1252 | 194 | 1381 | 10.1 | 135 | 36.8 | 205 | 42.7 | 6 | 4.2 | 82.8 | - | - | 0.956 | 0.899 | 0.868 | 14777 | 13570 | 60.1 | 0.4724 | 1429 | 4 | 2
H | 450 | × | 150 | × | 63.9 | 16 | 8 | 418 | 8144 | 275 | 1221 | 184 | 1391 | 9.02 | 120 | 33.3 | 187 | 40.8 | 5.33 | 4.7 | 52.3 | - | - | - | 0.966 | 0.908 | 14184 | 20115 | 48.4 | 0.4238 | 1509 | 5 | 2
H | 450 | × | 150 | × | 54.1 | 16 | 5 | 418 | 6890 | 257 | 1140 | 193 | 1260 | 9 | 120 | 36.2 | 183 | 42.2 | 5.33 | 4.7 | 83.6 | - | - | 0.95 | 0.888 | 0.855 | 13141 | 22455 | 42.8 | 0.4238 | 1605 | 4 | 2
H | 450 | × | 150 | × | 59.5 | 14 | 8 | 422 | 7576 | 250 | 1110 | 182 | 1272 | 7.89 | 105 | 32.3 | 164 | 40 | 4.67 | 5.4 | 52.8 | - | - | - | 0.961 | 0.897 | 12782 | 32232 | 34.9 | 0.3743 | 1670 | 5 | 2
H | 450 | × | 150 | × | 49.5 | 14 | 5 | 422 | 6310 | 231 | 1027 | 191 | 1138 | 7.88 | 105 | 35.3 | 160 | 41.6 | 4.67 | 5.4 | 84.4 | - | - | 0.943 | 0.874 | 0.838 | 11553 | 39250 | 29.3 | 0.3743 | 1824 | 4 | 2
H | 450 | × | 150 | × | 55 | 12 | 8 | 426 | 7008 | 224 | 997 | 179 | 1151 | 6.77 | 90.2 | 31.1 | 142 | 39.1 | 4 | 6.3 | 53.3 | - | - | - | 0.954 | 0.885 | 11536 | 52033 | 24.8 | 0.3237 | 1844 | 5 | 2
H | 450 | × | 150 | × | 45 | 12 | 5 | 426 | 5730 | 205 | 911 | 189 | 1015 | 6.75 | 90.1 | 34.3 | 138 | 40.8 | 4 | 6.3 | 85.2 | - | - | 0.934 | 0.859 | 0.818 | 10028 | 73100 | 19.1 | 0.3237 | 2099 | 4 | 2
H | 450 | × | 150 | × | 50.6 | 10 | 8 | 430 | 6440 | 198 | 881 | 175 | 1030 | 5.64 | 75.2 | 29.6 | 119 | 38 | 3.33 | 7.5 | 53.8 | - | - | - | 0.946 | 0.871 | 10521 | 81977 | 17.5 | 0.2723 | 2011 | 5 | 2
H | 450 | × | 150 | × | 40.4 | 10 | 5 | 430 | 5150 | 178 | 793 | 186 | 891 | 5.63 | 75.1 | 33.1 | 115 | 40 | 3.33 | 7.5 | 86 | - | - | 0.924 | 0.839 | 0.794 | 8596 | 145649 | 11.8 | 0.2723 | 2446 | 4 | 2
H | 450 | × | 150 | × | 46.1 | 8 | 8 | 434 | 5872 | 172 | 763 | 171 | 907 | 4.52 | 60.2 | 27.7 | 96.9 | 36.5 | 2.67 | 9.4 | 54.3 | - | - | - | 0.937 | 0.853 | 9862 | 118589 | 12.7 | 0.2198 | 2124 | 5 | 2
H | 450 | × | 150 | × | 35.9 | 8 | 5 | 434 | 4570 | 151 | 672 | 182 | 766 | 4.5 | 60.1 | 31.4 | 92.7 | 38.8 | 2.67 | 9.4 | 86.8 | - | - | 0.911 | 0.815 | 0.764 | 7322 | 305503 | 6.96 | 0.2198 | 2865 | 4 | 2

## PH
Encabezado arreglado por grupo #7
Designación | [5 empty] | Dimensiones |  |  | Area | Eje X-X |  |  |  | Eje Y-Y | [5 empty] | Esbeltez |  | PANDEO LOCAL* | [5 empty] | Torsión y alabeo |  |  | SOLD. | Provisto por
[20 empty] | ALA | ALMA | Qs | [8 empty] | AUTO.
PH | d | × | bf | × | peso | tf | tw | h | A | Ix/10⁶ | Sx/10³ | rx | Zx/10³ | Iy/10⁶ | Sy/10³ | ry | Zy/10³ | ia | it | bf/2tf | h/tw |  |  |  |  | X1 | X2 x 10⁸ | J/10⁴ | Cw/10¹² | √(ECw/GJ) | SOLD. | Grupo #
Fy, MPa
| mm | × | mm | × | kg/m | mm | mm | mm | mm² | mm⁴ | mm³ | mm | mm³ | mm⁴ | mm³ | mm | mm³ | mm | mm | - | - | 235 | 248 | 265 | 345 | MPa | (1/MPa)² | mm⁴ | mm⁶ | mm | mm
PH | 400 | × | 400 | × | 225.7 | 25 | 25 | 350 | 28750 | 793 | 3967 | 166 | 4516 | 267 | 1336 | 96.4 | 2055 | 116 | 25 | 8 | 14 |  |  |  |  | 29183 | 990 | 612 | 9.375 | 1996 | 14 | 7
PH | 400 | × | 400 | × | 199.6 | 22 | 22 | 356 | 25432 | 712 | 3561 | 167 | 4023 | 235 | 1175 | 96.1 | 1803 | 115 | 22 | 9.1 | 16.2 |  |  |  |  | 25280 | 1736 | 418 | 8.383 | 2283 | 12 | 7
PH | 400 | × | 400 | × | 182.1 | 20 | 20 | 360 | 23200 | 656 | 3279 | 168 | 3688 | 214 | 1068 | 95.9 | 1636 | 114 | 20 | 10 | 18 |  |  |  |  | 22742 | 2629 | 315 | 7.701 | 2523 | 12 | 7
PH | 400 | × | 400 | × | 164.5 | 18 | 18 | 364 | 20952 | 598 | 2990 | 169 | 3347 | 192 | 961 | 95.8 | 1469 | 113 | 18 | 11.1 | 20.2 |  |  |  |  | 20254 | 4143 | 230 | 7.004 | 2815 | 10 | 7
PH | 400 | × | 400 | × | 146.7 | 16 | 16 | 368 | 18688 | 539 | 2693 | 170 | 2999 | 171 | 854 | 95.6 | 1304 | 113 | 16 | 12.5 | 23 |  |  |  |  | 17816 | 6861 | 162 | 6.291 | 3181 | 8 | 7
PH | 400 | × | 400 | × | 128.8 | 14 | 14 | 372 | 16408 | 477 | 2387 | 171 | 2646 | 149 | 747 | 95.4 | 1138 | 112 | 14 | 14.3 | 26.6 |  |  |  | 0.98 | 15427 | 12099 | 108 | 5.563 | 3651 | 8 | 7
PH | 400 | × | 400 | × | 110.8 | 12 | 12 | 376 | 14112 | 415 | 2073 | 171 | 2287 | 128 | 640 | 95.3 | 974 | 111 | 12 | 16.7 | 31.3 | 0.982 | 0.971 | 0.956 | 0.891 | 13086 | 23170 | 68.4 | 4.817 | 4278 | 6 | 7
PH | 350 | × | 350 | × | 173.7 | 22 | 22 | 306 | 22132 | 467 | 2671 | 145 | 3041 | 157 | 900 | 84.4 | 1385 | 102 | 22 | 8 | 13.9 |  |  |  |  | 29372 | 965 | 365 | 4.228 | 1736 | 12 | 7
PH | 350 | × | 350 | × | 158.6 | 20 | 20 | 310 | 20200 | 431 | 2464 | 146 | 2791 | 143 | 818 | 84.2 | 1256 | 101 | 20 | 8.8 | 15.5 |  |  |  |  | 26383 | 1469 | 275 | 3.891 | 1919 | 12 | 7
PH | 350 | × | 350 | × | 143.3 | 18 | 18 | 314 | 18252 | 394 | 2251 | 147 | 2535 | 129 | 736 | 84 | 1128 | 100 | 18 | 9.7 | 17.4 |  |  |  |  | 23462 | 2326 | 201 | 3.544 | 2143 | 10 | 7
PH | 350 | × | 350 | × | 127.9 | 16 | 16 | 318 | 16288 | 355 | 2031 | 148 | 2275 | 114 | 654 | 83.8 | 1000 | 99.3 | 16 | 10.9 | 19.9 |  |  |  |  | 20607 | 3871 | 141 | 3.189 | 2423 | 8 | 7
PH | 350 | × | 350 | × | 112.3 | 14 | 14 | 322 | 14308 | 316 | 1804 | 149 | 2009 | 100 | 572 | 83.6 | 873 | 98.5 | 14 | 12.5 | 23 |  |  |  |  | 17816 | 6861 | 94.8 | 2.824 | 2783 | 8 | 7
PH | 350 | × | 350 | × | 96.6 | 12 | 12 | 326 | 12312 | 275 | 1569 | 149 | 1738 | 85.8 | 490 | 83.5 | 747 | 97.8 | 12 | 14.6 | 27.2 |  |  |  | 0.971 | 15090 | 13202 | 59.8 | 2.449 | 3263 | 6 | 7
PH | 350 | × | 350 | × | 80.9 | 10 | 10 | 330 | 10300 | 232 | 1327 | 150 | 1462 | 71.5 | 408 | 83.3 | 621 | 97.1 | 10 | 17.5 | 33 | 0.955 | 0.942 | 0.926 | 0.858 | 12425 | 28430 | 34.7 | 2.065 | 3936 | 6 | 7
PH | 300 | × | 300 | × | 135 | 20 | 20 | 260 | 17200 | 265 | 1766 | 124 | 2018 | 90.2 | 601 | 72.4 | 926 | 87.5 | 20 | 7.5 | 13 |  |  |  |  | 31403 | 744 | 235 | 1.764 | 1398 | 12 | 7
PH | 300 | × | 300 | × | 122.1 | 18 | 18 | 264 | 15552 | 243 | 1617 | 125 | 1836 | 81.1 | 641 | 72.2 | 831 | 86.7 | 18 | 8.3 | 14.7 |  |  |  |  | 27869 | 1185 | 171 | 1.61 | 1563 | 10 | 7
PH | 300 | × | 300 | × | 109 | 16 | 16 | 268 | 13888 | 219 | 1463 | 126 | 1650 | 72.1 | 481 | 72 | 737 | 86 | 16 | 9.4 | 16.8 |  |  |  |  | 24428 | 1986 | 121 | 1.452 | 1768 | 8 | 7
PH | 300 | × | 300 | × | 95.8 | 14 | 14 | 272 | 12208 | 195 | 1303 | 127 | 1460 | 63.1 | 420 | 71.9 | 643 | 85.2 | 14 | 10.7 | 19.4 |  |  |  |  | 21078 | 3542 | 81 | 1.288 | 2033 | 8 | 7
PH | 300 | × | 300 | × | 82.5 | 12 | 12 | 276 | 10512 | 170 | 1136 | 127 | 1265 | 54 | 360 | 71.7 | 550 | 84.5 | 12 | 12.5 | 23 |  |  |  |  | 17816 | 6861 | 51 | 1.12 | 2386 | 6 | 7
PH | 300 | × | 300 | × | 69.1 | 10 | 10 | 280 | 8800 | 144 | 963 | 128 | 1066 | 45 | 300 | 71.5 | 457 | 83.7 | 10 | 15 | 28 |  |  |  | 0.956 | 14641 | 14870 | 29.7 | 0.946 | 2880 | 6 | 7
PH | 250 | × | 250 | × | 90.2 | 16 | 16 | 218 | 11488 | 123 | 988 | 104 | 1126 | 41.7 | 334 | 60.3 | 514 | 72.7 | 16 | 7.8 | 13.6 |  |  |  |  | 29978 | 891 | 100 | 0.57 | 1216 | 8 | 7
PH | 250 | × | 250 | × | 79.3 | 14 | 14 | 222 | 10108 | 110 | 883 | 104 | 998 | 36.5 | 292 | 60.1 | 448 | 71.9 | 14 | 8.9 | 15.9 |  |  |  |  | 25794 | 1605 | 67.3 | 0.508 | 1400 | 8 | 7
PH | 250 | × | 250 | × | 68.4 | 12 | 12 | 226 | 8712 | 96.6 | 773 | 105 | 867 | 31.3 | 250 | 59.9 | 383 | 71.1 | 12 | 10.4 | 18.8 |  |  |  |  | 21741 | 3137 | 42.5 | 0.443 | 1645 | 6 | 7
PH | 250 | × | 250 | × | 57.3 | 10 | 10 | 230 | 7300 | 82.2 | 657 | 106 | 732 | 26.1 | 208 | 59.7 | 318 | 70.4 | 10 | 12.5 | 23 |  |  |  |  | 17816 | 6861 | 24.7 | 0.375 | 1988 | 6 | 7

## HR
Encabezado arreglado por grupo #
Designación |  |  |  | Designación ICHA | [5 empty] | Dimensiones |  |  | Area | Eje X-X |  |  |  | Eje Y-Y | [5 empty] | Esbeltez |  | Pandeo Local | [6 empty] | Torsión y alabeo |  |  | SOLD. | Provisto por
[24 empty] | ALA | ALMA | Qs | Qs | [8 empty] | AUTO.
W | dnominal | × | peso (lbf) | HR | d | × | bf | x | peso | tf | tw | h | A | Ix/10⁶ | Sx/10³ | rx | Zx/10³ | Iy/10⁶ | Sy/10³ | ry | Zy/10³ | ia | it | bf/2tf | h/tw | [5 empty] | X1 | X2 x 10⁸ | J/10⁴ | Cw/10¹² | √(ECw/GJ) | SOLD. | Grupo #
[26 empty] | Fy, MPa | f, MPa
| pulg | × | lbf/pie |  | mm | × | mm | × | kgf/m | mm | mm | mm | mm² | mm⁴ | mm³ | mm | mm³ | mm⁴ | mm³ | mm | mm³ | mm | mm | - | - | 345 | 55 | 100 | 200 | 310 | MPa | (1/MPa)² | mm⁴ | mm⁶ | mm | mm
W | 44 | × | 335 | HR | 1118 | × | 405 | × | 517.7 | 50 | 25 | 1018 | 65950 | 13755 | 24607 | 457 | 28104 | 555 | 2740 | 91.7 | 4260 | 112 | 18.1 | 4.1 | 40.7 | - | - | - | 0.976 | 18063 | 7480 | 3931 | 157.9 | 3231 | 14 |  | 2
W | 44 | × | 290 | HR | 1108 | × | 402 | × | 430 | 40 | 22 | 1028 | 54776 | 11167 | 20156 | 452 | 22986 | 434 | 2159 | 89 | 3356 | 109 | 14.5 | 5 | 46.7 | - | - | 0.966 | 0.937 | 14668 | 17691 | 2094 | 123.5 | 3916 | 12 |  | 2
W | 44 | × | 262 | HR | 1100 | × | 400 | × | 411.3 | 40 | 20 | 1020 | 52400 | 10762 | 19567 | 453 | 22162 | 427 | 2137 | 90.3 | 3302 | 110 | 14.5 | 5 | 51 | - | 0.975 | 0.945 | 0.918 | 14403 | 18210 | 1989 | 119.9 | 3958 | 12 |  | 2
W | 44 | × | 230 | HR | 1090 | × | 400 | × | 345.9 | 32 | 18 | 1026 | 44068 | 8786 | 16121 | 447 | 18279 | 342 | 1709 | 88.1 | 2643 | 107 | 11.7 | 6.3 | 57 | - | 0.941 | 0.911 | 0.884 | 11809 | 41829 | 1079 | 95.52 | 4796 | 10 |  | 2

## Cajon
Encabezado arreglado por grupo #10
Designación | [5 empty] | Dimensiones |  | Area | Eje X-X |  |  |  | Eje Y-Y |  |  |  | Esbeltez |  |  | Pandeo Local | [5 empty] | Provisto por
[17 empty] | ALA | ALMA |  | Qs |  |  |  | S Xef /S X | S Yef /S Y
[] | D | × | B | × | peso | t | R | A | Ix/10⁶ | Zx/10³ | Sx/10³ | rx | Iy/10⁶ | Zy/10³ | Sy/10³ | ry | b/t | h/t | J/10⁴ | [6 empty] | Grupo #
[20 empty] | f, MPa |  |  |  | Fy , MPa
| mm | × | mm | × | kg/m | mm | mm | mm² | mm⁴ | mm³ | mm | mm³ | mm⁴ | mm³ | mm | mm³ | - | - |  | 11 | 100 | 200 | 310 | 265 | 265
[] | 400 | × | 200 | × | 45.6 | 5 | 7.5 | 5814 | 124 | 758 | 620 | 146 | 42.9 | - | 429 | 85.9 | 35 | 75 | 10056 | - | 0.923 | 0.791 | 0.719 | - | 0.729 | 10
[] | 400 | × | 200 | × | 36.7 | 4 | 6 | 4681 | 101 | - | 503 | 147 | 34.9 | - | 349 | 86.4 | 45 | 95 | 8141 | - | 0.83 | 0.706 | 0.601 | 0.969 | 0.642 | 10
[] | 400 | × | 200 | × | 27.7 | 3 | 4.5 | 3533 | 76.6 | - | 383 | 147 | 26.6 | - | 266 | 86.8 | 61.7 | 128.3 | 6178 | - | 0.724 | 0.559 | 0.469 | 0.884 | 0.549 | 10
[] | 400 | × | 200 | × | 18.6 | 2 | 3 | 2370 | 51.8 | - | 259 | 148 | 18.1 | - | 181 | 87.3 | 95 | 195 | 4168 | 0.983 | 0.521 | 0.391 | 0.324 | 0.635 | 0.445 | 10
[] | 400 | × | 150 | × | 41.7 | 5 | 7.5 | 5314 | 105 | 659 | 523 | 140 | 22.8 | - | 305 | 65.6 | 25 | 75 | 6075 | - | 0.916 | 0.772 | 0.692 | - | 0.712 | 10
[] | 400 | × | 150 | × | 33.6 | 4 | 6 | 4281 | 85 | 534 | 425 | 141 | 18.7 | - | 249 | 66 | 32.5 | 95 | 4934 | - | 0.814 | 0.684 | 0.616 | - | 0.62 | 10
[] | 400 | × | 150 | × | 25.4 | 3 | 4.5 | 3233 | 64.8 | - | 324 | 142 | 14.3 | - | 191 | 66.5 | 45 | 128.3 | 3756 | - | 0.698 | 0.586 | 0.497 | 0.974 | 0.521 | 10
[] | 400 | × | 150 | × | 17 | 2 | 3 | 2170 | 43.9 | - | 220 | 142 | 9.72 | - | 130 | 66.9 | 70 | 195 | 2542 | 0.981 | 0.549 | 0.417 | 0.347 | 0.736 | 0.417 | 10
[] | 400 | × | 100 | × | 37.8 | 5 | 7.5 | 4814 | 85 | 561 | 425 | 133 | 9.43 | - | 189 | 44.3 | 15 | 75 | 2874 | - | 0.907 | 0.748 | 0.66 | - | 0.694 | 10
[] | 400 | × | 100 | × | 30.5 | 4 | 6 | 3881 | 69.3 | 455 | 347 | 134 | 7.76 | - | 155 | 44.7 | 20 | 95 | 2350 | - | 0.795 | 0.652 | 0.576 | - | 0.596 | 10
[] | 400 | × | 100 | × | 23 | 3 | 4.5 | 2933 | 53 | 346 | 265 | 134 | 5.99 | - | 120 | 45.2 | 28.3 | 128.3 | 1801 | - | 0.667 | 0.548 | 0.488 | - | 0.49 | 10
[] | 400 | × | 100 | × | 15.5 | 2 | 3 | 1970 | 36 | - | 180 | 135 | 4.1 | - | 82.1 | 45.6 | 45 | 195 | 1227 | 0.979 | 0.525 | 0.435 | 0.367 | 0.863 | 0.378 | 10
[] | 350 | × | 200 | × | 41.7 | 5 | 7.5 | 5314 | 89.7 | 619 | 512 | 130 | 38.1 | - | 381 | 84.7 | 35 | 65 | 8381 | - | 0.982 | 0.852 | 0.777 | - | 0.793 | 10
[] | 350 | × | 200 | × | 33.6 | 4 | 6 | 4281 | 72.9 | - | 416 | 130 | 31.1 | - | 311 | 85.2 | 45 | 82.5 | 6788 | - | 0.89 | 0.764 | 0.652 | 0.967 | 0.702 | 10
[] | 350 | × | 200 | × | 25.4 | 3 | 4.5 | 3233 | 55.5 | - | 317 | 131 | 23.7 | - | 237 | 85.7 | 61.7 | 111.7 | 5154 | - | 0.781 | 0.606 | 0.51 | 0.876 | 0.602 | 10
[] | 350 | × | 200 | × | 17 | 2 | 3 | 2170 | 37.6 | - | 215 | 132 | 16.1 | - | 161 | 86.1 | 95 | 170 | 3478 | - | 0.565 | 0.425 | 0.353 | 0.673 | 0.495 | 10
[] | 350 | × | 150 | × | 37.8 | 5 | 7.5 | 4814 | 74.8 | 533 | 427 | 125 | 20.2 | - | 270 | 64.8 | 25 | 65 | 5107 | - | 0.98 | 0.836 | 0.754 | - | 0.78 | 10
[] | 350 | × | 150 | × | 30.5 | 4 | 6 | 3881 | 60.9 | 432 | 348 | 125 | 16.5 | - | 220 | 65.3 | 32.5 | 82.5 | 4149 | - | 0.879 | 0.745 | 0.673 | - | 0.682 | 10
[] | 350 | × | 150 | × | 23 | 3 | 4.5 | 2933 | 46.5 | - | 266 | 126 | 12.7 | - | 169 | 65.7 | 45 | 111.7 | 3160 | - | 0.759 | 0.641 | 0.544 | 0.971 | 0.575 | 10
[] | 350 | × | 150 | × | 15.5 | 2 | 3 | 1970 | 31.6 | - | 180 | 127 | 8.63 | - | 115 | 66.2 | 70 | 170 | 2139 | - | 0.6 | 0.457 | 0.381 | 0.795 | 0.461 | 10
[] | 350 | × | 100 | × | 33.9 | 5 | 7.5 | 4314 | 59.9 | 447 | 342 | 118 | 8.3 | - | 166 | 43.9 | 15 | 65 | 2441 | - | 0.978 | 0.817 | 0.725 | - | 0.764 | 10
[] | 350 | × | 100 | × | 27.3 | 4 | 6 | 3481 | 48.9 | 363 | 280 | 119 | 6.84 | - | 137 | 44.3 | 20 | 82.5 | 1997 | - | 0.865 | 0.716 | 0.635 | - | 0.659 | 10
[] | 350 | × | 100 | × | 20.7 | 3 | 4.5 | 2633 | 37.5 | 276 | 214 | 119 | 5.28 | - | 106 | 44.8 | 28.3 | 111.7 | 1531 | - | 0.732 | 0.605 | 0.54 | - | 0.544 | 10
[] | 350 | × | 100 | × | 13.9 | 2 | 3 | 1770 | 25.5 | - | 146 | 120 | 3.62 | - | 72.5 | 45.2 | 45 | 170 | 1043 | - | 0.579 | 0.482 | 0.407 | 0.958 | 0.421 | 10
[] | 300 | × | 200 | × | 37.8 | 5 | 7.5 | 4814 | 61.9 | 492 | 413 | 113 | 33.4 | - | 334 | 83.3 | 35 | 55 | 6753 | - | - | 0.919 | 0.844 | - | 0.869 | 10
[] | 300 | × | 200 | × | 30.5 | 4 | 6 | 3881 | 50.4 | - | 336 | 114 | 27.2 | - | 272 | 83.8 | 45 | 70 | 5473 | - | 0.956 | 0.829 | 0.711 | 0.965 | 0.773 | 10
[] | 300 | × | 200 | × | 23 | 3 | 4.5 | 2933 | 38.5 | - | 257 | 115 | 20.8 | - | 208 | 84.2 | 61.7 | 95 | 4158 | - | 0.847 | 0.661 | 0.557 | 0.867 | 0.667 | 10
[] | 300 | × | 200 | × | 15.5 | 2 | 3 | 1970 | 26.1 | - | 174 | 115 | 14.1 | - | 141 | 84.7 | 95 | 145 | 2808 | - | 0.616 | 0.465 | 0.386 | 0.72 | 0.55 | 10
[] | 300 | × | 150 | × | 33.9 | 5 | 7.5 | 4314 | 51 | 419 | 340 | 109 | 17.6 | - | 234 | 63.8 | 25 | 55 | 4158 | - | - | 0.91 | 0.826 | - | 0.859 | 10
[] | 300 | × | 150 | × | 27.3 | 4 | 6 | 3481 | 41.7 | 340 | 278 | 109 | 14.4 | - | 192 | 64.3 | 32.5 | 70 | 3380 | - | 0.951 | 0.816 | 0.741 | - | 0.756 | 10
[] | 300 | × | 150 | × | 20.7 | 3 | 4.5 | 2633 | 31.9 | - | 212 | 110 | 11 | - | 147 | 64.8 | 45 | 95 | 2576 | - | 0.83 | 0.706 | 0.601 | 0.969 | 0.642 | 10
[] | 300 | × | 150 | × | 13.9 | 2 | 3 | 1770 | 21.7 | - | 144 | 111 | 7.53 | - | 100 | 65.2 | 70 | 145 | 1745 | - | 0.661 | 0.505 | 0.422 | 0.852 | 0.516 | 10
[] | 300 | × | 100 | × | 29.9 | 5 | 7.5 | 3814 | 40.2 | 345 | 268 | 103 | 7.17 | - | 143 | 43.4 | 15 | 55 | 2014 | - | - | 0.898 | 0.803 | - | 0.848 | 10
[] | 300 | × | 100 | × | 24.2 | 4 | 6 | 3081 | 32.9 | 281 | 219 | 103 | 5.92 | - | 118 | 43.8 | 20 | 70 | 1648 | - | 0.945 | 0.793 | 0.707 | - | 0.736 | 10
[] | 300 | × | 100 | × | 18.3 | 3 | 4.5 | 2333 | 25.2 | 214 | 168 | 104 | 4.57 | - | 91.5 | 44.3 | 28.3 | 95 | 1264 | - | 0.808 | 0.674 | 0.603 | - | 0.612 | 10
[] | 300 | × | 100 | × | 12.3 | 2 | 3 | 1570 | 17.2 | - | 115 | 105 | 3.14 | - | 62.9 | 44.7 | 45 | 145 | 861 | - | 0.645 | 0.54 | 0.457 | 0.975 | 0.476 | 10
[] | 300 | × | 75 | × | 28 | 5 | 7.5 | 3564 | 34.7 | 308 | 232 | 98.7 | 3.79 | - | 101 | 32.6 | 10 | 55 | 1168 | - | - | 0.891 | 0.79 | - | 0.842 | 10
[] | 300 | × | 75 | × | 22.6 | 4 | 6 | 2881 | 28.5 | 251 | 190 | 99.5 | 3.15 | - | 84.1 | 33.1 | 13.8 | 70 | 963 | - | 0.941 | 0.778 | 0.687 | - | 0.726 | 10
[] | 300 | × | 75 | × | 17.1 | 3 | 4.5 | 2183 | 21.9 | 192 | 146 | 100 | 2.46 | - | 65.5 | 33.5 | 20 | 95 | 744 | - | 0.795 | 0.652 | 0.576 | - | 0.596 | 10
[] | 300 | × | 75 | × | 11.5 | 2 | 3 | 1470 | 15 | 130 | 100 | 101 | 1.7 | - | 45.3 | 34 | 32.5 | 145 | 510 | - | 0.621 | 0.512 | 0.457 | - | 0.453 | 10
[] | 300 | × | 50 | × | 26 | 5 | 7.5 | 3314 | 29.3 | 271 | 195 | 94 | 1.53 | - | 61.1 | 21.5 | 5 | 55 | 518 | - | - | 0.882 | 0.774 | - | 0.837 | 10
[] | 300 | × | 50 | × | 21 | 4 | 6 | 2681 | 24.1 | 222 | 161 | 94.9 | 1.29 | - | 51.6 | 21.9 | 7.5 | 70 | 434 | - | 0.937 | 0.762 | 0.664 | - | 0.715 | 10
[] | 300 | × | 50 | × | 16 | 3 | 4.5 | 2033 | 18.6 | 170 | 124 | 95.7 | 1.02 | - | 40.8 | 22.4 | 11.7 | 95 | 340 | - | 0.78 | 0.626 | 0.545 | - | 0.578 | 10
[] | 300 | × | 50 | × | 10.8 | 2 | 3 | 1370 | 12.8 | 115 | 85.2 | 96.6 | 0.716 | - | 28.6 | 22.9 | 20 | 145 | 237 | - | 0.594 | 0.477 | 0.418 | - | 0.428 | 10
[] | 250 | × | 200 | × | 33.9 | 5 | 7.5 | 4314 | 40.2 | 378 | 322 | 96.5 | 28.6 | - | 286 | 81.5 | 35 | 45 | 5187 | - | - | 0.992 | 0.92 | - | 0.955 | 10
[] | 250 | × | 200 | × | 27.3 | 4 | 6 | 3481 | 32.8 | - | 262 | 97.1 | 23.4 | - | 234 | 82 | 45 | 57.5 | 4208 | - | - | 0.904 | 0.779 | 0.962 | 0.858 | 10
[] | 250 | × | 200 | × | 20.7 | 3 | 4.5 | 2633 | 25.1 | - | 201 | 97.6 | 17.9 | - | 179 | 82.4 | 61.7 | 78.3 | 3200 | - | 0.922 | 0.725 | 0.613 | 0.856 | 0.746 | 10
[] | 250 | × | 200 | × | 13.9 | 2 | 3 | 1770 | 17 | - | 136 | 98.1 | 12.2 | - | 122 | 82.9 | 95 | 120 | 2163 | - | 0.677 | 0.512 | 0.427 | 0.73 | 0.619 | 10
[] | 250 | × | 150 | × | 29.9 | 5 | 7.5 | 3814 | 32.7 | 317 | 262 | 92.6 | 15 | - | 199 | 62.6 | 25 | 45 | 3236 | - | - | 0.99 | 0.91 | - | 0.951 | 10
[] | 250 | × | 150 | × | 24.2 | 4 | 6 | 3081 | 26.8 | 258 | 214 | 93.2 | 12.3 | - | 164 | 63.1 | 32.5 | 57.5 | 2633 | - | - | 0.899 | 0.822 | - | 0.846 | 10
[] | 250 | × | 150 | × | 18.3 | 3 | 4.5 | 2333 | 20.5 | - | 164 | 93.8 | 9.43 | - | 126 | 63.6 | 45 | 78.3 | 2008 | - | 0.912 | 0.785 | 0.671 | 0.966 | 0.724 | 10
[] | 250 | × | 150 | × | 12.3 | 2 | 3 | 1570 | 14 | - | 112 | 94.3 | 6.44 | - | 85.8 | 64 | 70 | 120 | 1361 | - | 0.735 | 0.564 | 0.472 | 0.838 | 0.586 | 10
[] | 250 | × | 100 | × | 26 | 5 | 7.5 | 3314 | 25.2 | 256 | 202 | 87.2 | 6.04 | - | 121 | 42.7 | 15 | 45 | 1593 | - | - | 0.989 | 0.896 | - | 0.947 | 10
[] | 250 | × | 100 | × | 21 | 4 | 6 | 2681 | 20.7 | 209 | 166 | 87.9 | 5 | - | 99.9 | 43.2 | 20 | 57.5 | 1305 | - | - | 0.884 | 0.796 | - | 0.832 | 10
[] | 250 | × | 100 | × | 16 | 3 | 4.5 | 2033 | 15.9 | 160 | 127 | 88.5 | 3.87 | - | 77.4 | 43.6 | 28.3 | 78.3 | 1001 | - | 0.899 | 0.759 | 0.683 | - | 0.698 | 10
[] | 250 | × | 100 | × | 10.8 | 2 | 3 | 1370 | 10.9 | - | 87.2 | 89.2 | 2.66 | - | 53.2 | 44.1 | 45 | 120 | 683 | - | 0.727 | 0.612 | 0.52 | 0.973 | 0.547 | 10
[] | 250 | × | 75 | × | 24.1 | 5 | 7.5 | 3064 | 21.4 | 225 | 172 | 83.7 | 3.18 | - | 84.8 | 32.2 | 10 | 45 | 934 | - | - | 0.988 | 0.888 | - | 0.944 | 10
[] | 250 | × | 75 | × | 19.5 | 4 | 6 | 2481 | 17.7 | 184 | 141 | 84.4 | 2.65 | - | 70.6 | 32.7 | 13.8 | 57.5 | 770 | - | - | 0.875 | 0.779 | - | 0.824 | 10
[] | 250 | × | 75 | × | 14.8 | 3 | 4.5 | 1883 | 13.6 | 141 | 109 | 85.1 | 2.07 | - | 55.1 | 33.1 | 20 | 78.3 | 595 | - | 0.891 | 0.74 | 0.658 | - | 0.683 | 10
[] | 250 | × | 75 | × | 10 | 2 | 3 | 1270 | 9.36 | 96 | 74.9 | 85.8 | 1.43 | - | 38.2 | 33.6 | 32.5 | 120 | 408 | - | 0.706 | 0.587 | 0.525 | - | 0.524 | 10
[] | 250 | × | 50 | × | 22.1 | 5 | 7.5 | 2814 | 17.7 | 195 | 142 | 79.3 | 1.27 | - | 50.9 | 21.3 | 5 | 45 | 419 | - | - | 0.987 | 0.878 | - | 0.942 | 10
[] | 250 | × | 50 | × | 17.9 | 4 | 6 | 2281 | 14.6 | 159 | 117 | 80.1 | 1.08 | - | 43.1 | 21.7 | 7.5 | 57.5 | 351 | - | - | 0.864 | 0.76 | - | 0.816 | 10
[] | 250 | × | 50 | × | 13.6 | 3 | 4.5 | 1733 | 11.4 | 123 | 90.9 | 81 | 0.853 | - | 34.1 | 22.2 | 11.7 | 78.3 | 275 | - | 0.881 | 0.718 | 0.628 | - | 0.667 | 10
[] | 250 | × | 50 | × | 9.2 | 2 | 3 | 1170 | 7.82 | 83.6 | 62.6 | 81.8 | 0.6 | - | 24 | 22.7 | 20 | 120 | 191 | - | 0.681 | 0.551 | 0.485 | - | 0.499 | 10
[] | 200 | × | 200 | × | 29.9 | 5 | 7.5 | 3814 | 23.9 | 277 | 239 | 79.1 | 23.9 | 277 | 239 | 79.1 | 35 | 35 | 3707 | - | - | - | - | - | - | 10
[] | 200 | × | 200 | × | 24.2 | 4 | 6 | 3081 | 19.5 | - | 195 | 79.6 | 19.5 | - | 195 | 79.6 | 45 | 45 | 3012 | - | - | 0.985 | 0.857 | 0.958 | 0.958 | 10
[] | 200 | × | 200 | × | 18.3 | 3 | 4.5 | 2333 | 15 | - | 150 | 80.1 | 15 | - | 150 | 80.1 | 61.7 | 61.7 | 2294 | - | - | 0.799 | 0.68 | 0.844 | 0.844 | 10
[] | 200 | × | 200 | × | 12.3 | 2 | 3 | 1570 | 10.2 | - | 102 | 80.7 | 10.2 | - | 102 | 80.7 | 95 | 95 | 1552 | - | 0.747 | 0.57 | 0.476 | 0.706 | 0.706 | 10
[] | 200 | × | 150 | × | 26 | 5 | 7.5 | 3314 | 19.1 | 228 | 191 | 76 | 12.3 | 188 | 164 | 61 | 25 | 35 | 2351 | - | - | - | - | - | - | 10
[] | 200 | × | 150 | × | 21 | 4 | 6 | 2681 | 15.7 | 186 | 157 | 76.5 | 10.1 | - | 135 | 61.5 | 32.5 | 45 | 1915 | - | - | 0.991 | 0.918 | - | 0.954 | 10
[] | 200 | × | 150 | × | 16 | 3 | 4.5 | 2033 | 12.1 | - | 121 | 77.1 | 7.8 | - | 104 | 62 | 45 | 61.7 | 1463 | - | - | 0.878 | 0.755 | 0.963 | 0.828 | 10
[] | 200 | × | 150 | × | 10.8 | 2 | 3 | 1370 | 8.25 | - | 82.5 | 77.6 | 5.34 | - | 71.2 | 62.4 | 70 | 95 | 993 | - | 0.824 | 0.637 | 0.535 | 0.821 | 0.678 | 10
[] | 200 | × | 100 | × | 22.1 | 5 | 7.5 | 2814 | 14.4 | 179 | 144 | 71.5 | 4.92 | 111 | 98.3 | 41.8 | 15 | 35 | 1183 | - | - | - | - | - | - | 10
[] | 200 | × | 100 | × | 17.9 | 4 | 6 | 2281 | 11.9 | 147 | 119 | 72.1 | 4.07 | - | 81.5 | 42.3 | 20 | 45 | 970 | - | - | 0.99 | 0.903 | - | 0.949 | 10
[] | 200 | × | 100 | × | 13.6 | 3 | 4.5 | 1733 | 9.17 | 112 | 91.7 | 72.7 | 3.16 | - | 63.3 | 42.7 | 28.3 | 61.7 | 745 | - | - | 0.865 | 0.785 | - | 0.809 | 10
[] | 200 | × | 100 | × | 9.2 | 2 | 3 | 1170 | 6.29 | - | 62.9 | 73.3 | 2.18 | - | 43.6 | 43.2 | 45 | 95 | 509 | - | 0.83 | 0.706 | 0.601 | 0.969 | 0.642 | 10
[] | 200 | × | 75 | × | 20.1 | 5 | 7.5 | 2564 | 12 | 155 | 120 | 68.4 | 2.57 | 77.4 | 68.4 | 31.6 | 10 | 35 | 703 | - | - | - | - | - | - | 10
[] | 200 | × | 75 | × | 16.3 | 4 | 6 | 2081 | 9.94 | 127 | 99.4 | 69.1 | 2.14 | - | 57.2 | 32.1 | 13.8 | 45 | 580 | - | - | 0.989 | 0.894 | - | 0.946 | 10
[] | 200 | × | 75 | × | 12.4 | 3 | 4.5 | 1583 | 7.71 | 97.7 | 77.1 | 69.8 | 1.68 | - | 44.7 | 32.6 | 20 | 61.7 | 449 | - | - | 0.852 | 0.764 | - | 0.798 | 10
[] | 200 | × | 75 | × | 8.4 | 2 | 3 | 1070 | 5.31 | 66.7 | 53.1 | 70.5 | 1.17 | - | 31.1 | 33 | 32.5 | 95 | 308 | - | 0.814 | 0.684 | 0.616 | - | 0.62 | 10
[] | 200 | × | 70 | × | 23.3 | 6 | 9 | 2972 | 13.3 | 175 | 133 | 67 | 2.52 | 82.7 | 71.9 | 29.1 | 6.7 | 28.3 | 717 | - | - | - | - | - | - | 10
[] | 200 | × | 70 | × | 19.7 | 5 | 7.5 | 2514 | 11.5 | 150 | 115 | 67.7 | 2.2 | 71 | 62.7 | 29.6 | 9 | 35 | 618 | - | - | - | - | - | - | 10
[] | 200 | × | 70 | × | 16 | 4 | 6 | 2041 | 9.55 | 123 | 95.5 | 68.4 | 1.84 | - | 52.5 | 30 | 12.5 | 45 | 511 | - | - | 0.989 | 0.892 | - | 0.946 | 10
[] | 200 | × | 50 | × | 18.2 | 5 | 7.5 | 2314 | 9.62 | 130 | 96.2 | 64.5 | 1.02 | 46.9 | 40.8 | 21 | 5 | 35 | 321 | - | - | - | - | - | - | 10
[] | 200 | × | 50 | × | 14.8 | 4 | 6 | 1881 | 8.02 | 107 | 80.2 | 65.3 | 0.865 | - | 34.6 | 21.4 | 7.5 | 45 | 269 | - | - | 0.988 | 0.883 | - | 0.943 | 10
[] | 200 | × | 50 | × | 11.2 | 3 | 4.5 | 1433 | 6.25 | 82.9 | 62.5 | 66.1 | 0.688 | - | 27.5 | 21.9 | 11.7 | 61.7 | 211 | - | - | 0.836 | 0.739 | - | 0.786 | 10
[] | 200 | × | 50 | × | 7.6 | 2 | 3 | 970 | 4.33 | 56.8 | 43.3 | 66.8 | 0.485 | - | 19.4 | 22.4 | 20 | 95 | 147 | - | 0.795 | 0.652 | 0.576 | - | 0.596 | 10
[] | 150 | × | 150 | × | 22.1 | 5 | 7.5 | 2814 | 9.7 | 151 | 129 | 58.7 | 9.7 | 151 | 129 | 58.7 | 25 | 25 | 1524 | - | - | - | - | - | - | 10
[] | 150 | × | 150 | × | 17.9 | 4 | 6 | 2281 | 8 | 124 | 107 | 59.2 | 8 | 124 | 107 | 59.2 | 32.5 | 32.5 | 1245 | - | - | - | - | - | - | 10
[] | 150 | × | 150 | × | 13.6 | 3 | 4.5 | 1733 | 6.18 | - | 82.4 | 59.7 | 6.18 | - | 82.4 | 59.7 | 45 | 45 | 953 | - | - | 0.985 | 0.857 | 0.958 | 0.958 | 10
[] | 150 | × | 150 | × | 9.2 | 2 | 3 | 1170 | 4.25 | - | 56.6 | 60.2 | 4.25 | - | 56.6 | 60.2 | 70 | 70 | 648 | - | 0.927 | 0.727 | 0.615 | 0.8 | 0.8 | 10
[] | 150 | × | 100 | × | 18.2 | 5 | 7.5 | 2314 | 7.07 | 115 | 94.3 | 55.3 | 3.79 | 87.3 | 75.7 | 40.4 | 15 | 25 | 791 | - | - | - | - | - | - | 10
[] | 150 | × | 100 | × | 14.8 | 4 | 6 | 1881 | 5.87 | 94.6 | 78.2 | 55.9 | 3.15 | 71.8 | 63 | 40.9 | 20 | 32.5 | 649 | - | - | - | - | - | - | 10
[] | 150 | × | 100 | × | 11.2 | 3 | 4.5 | 1433 | 4.56 | 72.9 | 60.8 | 56.4 | 2.46 | - | 49.1 | 41.4 | 28.3 | 45 | 500 | - | - | 0.991 | 0.913 | - | 0.953 | 10
[] | 150 | × | 100 | × | 7.6 | 2 | 3 | 970 | 3.15 | - | 42 | 57 | 1.7 | - | 34 | 41.9 | 45 | 70 | 342 | - | 0.956 | 0.829 | 0.711 | 0.965 | 0.773 | 10
[] | 150 | × | 75 | × | 16.2 | 5 | 7.5 | 2064 | 5.76 | 97 | 76.7 | 52.8 | 1.95 | 59.9 | 52.1 | 30.8 | 10 | 25 | 479 | - | - | - | - | - | - | 10
[] | 150 | × | 75 | × | 13.2 | 4 | 6 | 1681 | 4.8 | 80 | 64 | 53.4 | 1.64 | 49.5 | 43.7 | 31.2 | 13.8 | 32.5 | 396 | - | - | - | - | - | - | 10
[] | 150 | × | 75 | × | 10.1 | 3 | 4.5 | 1283 | 3.75 | 61.9 | 50 | 54.1 | 1.29 | - | 34.4 | 31.7 | 20 | 45 | 307 | - | - | 0.99 | 0.903 | - | 0.949 | 10
[] | 150 | × | 75 | × | 6.8 | 2 | 3 | 870 | 2.6 | 42.5 | 34.7 | 54.7 | 0.9 | - | 24 | 32.2 | 32.5 | 70 | 211 | - | 0.951 | 0.816 | 0.741 | - | 0.756 | 10
[] | 150 | × | 50 | × | 16.7 | 6 | 9 | 2132 | 5.06 | 91.2 | 67.5 | 48.7 | 0.86 | 40.9 | 34.4 | 20.1 | 3.3 | 20 | 256 | - | - | - | - | - | - | 10
[] | 150 | × | 50 | × | 14.2 | 5 | 7.5 | 1814 | 4.44 | 78.9 | 59.2 | 49.5 | 0.765 | 35.7 | 30.6 | 20.5 | 5 | 25 | 224 | - | - | - | - | - | - | 10
[] | 150 | × | 50 | × | 11.6 | 4 | 6 | 1481 | 3.74 | 65.4 | 49.8 | 50.2 | 0.653 | 29.8 | 26.1 | 21 | 7.5 | 32.5 | 188 | - | - | - | - | - | - | 10
[] | 150 | × | 50 | × | 8.9 | 3 | 4.5 | 1133 | 2.94 | 50.8 | 39.2 | 51 | 0.522 | - | 20.9 | 21.5 | 11.7 | 45 | 148 | - | - | 0.988 | 0.891 | - | 0.945 | 10
[] | 150 | × | 50 | × | 6 | 2 | 3 | 770 | 2.06 | 35.1 | 27.4 | 51.7 | 0.37 | - | 14.8 | 21.9 | 20 | 70 | 103 | - | 0.945 | 0.793 | 0.707 | - | 0.736 | 10
[] | 135 | × | 135 | × | 23.3 | 6 | 9 | 2972 | 8.06 | 142 | 119 | 52.1 | 8.06 | 142 | 119 | 52.1 | 17.5 | 17.5 | 1288 | - | - | - | - | - | - | 10
[] | 135 | × | 135 | × | 19.7 | 5 | 7.5 | 2514 | 6.95 | 121 | 103 | 52.6 | 6.95 | 121 | 103 | 52.6 | 22 | 22 | 1099 | - | - | - | - | - | - | 10
[] | 135 | × | 135 | × | 16 | 4 | 6 | 2041 | 5.75 | 99.3 | 85.2 | 53.1 | 5.75 | 99.3 | 85.2 | 53.1 | 28.8 | 28.8 | 899 | - | - | - | - | - | - | 10
[] | 120 | × | 60 | × | 14.9 | 6 | 9 | 1892 | 3.17 | 68.7 | 52.8 | 40.9 | 1.06 | 42.2 | 35.3 | 23.7 | 5 | 15 | 271 | - | - | - | - | - | - | 10
[] | 120 | × | 60 | × | 12.7 | 5 | 7.5 | 1614 | 2.79 | 59.7 | 46.5 | 41.6 | 0.941 | 36.7 | 31.4 | 24.1 | 7 | 19 | 235 | - | - | - | - | - | - | 10
[] | 120 | × | 60 | × | 10.4 | 4 | 6 | 1321 | 2.36 | 49.7 | 39.3 | 42.2 | 0.8 | 30.7 | 26.7 | 24.6 | 10 | 25 | 196 | - | - | - | - | - | - | 10
[] | 120 | × | 60 | × | 8 | 3 | 4.5 | 1013 | 1.86 | 38.7 | 31.1 | 42.9 | 0.637 | 24 | 21.2 | 25.1 | 15 | 35 | 153 | - | - | - | - | - | - | 10
[] | 100 | × | 100 | × | 16.7 | 6 | 9 | 2132 | 3.04 | 73.5 | 60.7 | 37.7 | 3.04 | 73.5 | 60.7 | 37.7 | 11.7 | 11.7 | 498 | - | - | - | - | - | - | 10
[] | 100 | × | 100 | × | 14.2 | 5 | 7.5 | 1814 | 2.66 | 63.5 | 53.1 | 38.3 | 2.66 | 63.5 | 53.1 | 38.3 | 15 | 15 | 429 | - | - | - | - | - | - | 10
[] | 100 | × | 100 | × | 11.6 | 4 | 6 | 1481 | 2.23 | 52.6 | 44.6 | 38.8 | 2.23 | 52.6 | 44.6 | 38.8 | 20 | 20 | 354 | - | - | - | - | - | - | 10
[] | 100 | × | 100 | × | 8.9 | 3 | 4.5 | 1133 | 1.75 | 40.8 | 35 | 39.3 | 1.75 | 40.8 | 35 | 39.3 | 28.3 | 28.3 | 274 | - | - | - | - | - | - | 10
[] | 100 | × | 100 | × | 6 | 2 | 3 | 770 | 1.22 | - | 24.4 | 39.8 | 1.22 | - | 24.4 | 39.8 | 45 | 45 | 188 | - | - | 0.985 | 0.857 | 0.958 | 0.958 | 10
[] | 100 | × | 75 | × | 12.3 | 5 | 7.5 | 1564 | 2.09 | 51.6 | 41.8 | 36.6 | 1.34 | 42.4 | 35.7 | 29.3 | 10 | 15 | 268 | - | - | - | - | - | - | 10
[] | 100 | × | 75 | × | 10.1 | 4 | 6 | 1281 | 1.77 | 43 | 35.4 | 37.1 | 1.13 | 35.3 | 30.3 | 29.8 | 13.8 | 20 | 223 | - | - | - | - | - | - | 10
[] | 100 | × | 75 | × | 7.7 | 3 | 4.5 | 983 | 1.4 | 33.5 | 28 | 37.7 | 0.9 | 27.6 | 24 | 30.3 | 20 | 28.3 | 173 | - | - | - | - | - | - | 10
[] | 100 | × | 75 | × | 5.3 | 2 | 3 | 670 | 0.981 | 23.2 | 19.6 | 38.3 | 0.633 | - | 16.9 | 30.7 | 32.5 | 45 | 120 | - | - | 0.991 | 0.918 | - | 0.954 | 10
[] | 100 | × | 50 | × | 12 | 6 | 9 | 1532 | 1.71 | 45.3 | 34.2 | 33.4 | 0.567 | 27.7 | 22.7 | 19.2 | 3.3 | 11.7 | 149 | - | - | - | - | - | - | 10
[] | 100 | × | 50 | × | 10.3 | 5 | 7.5 | 1314 | 1.53 | 39.8 | 30.6 | 34.1 | 0.511 | 24.4 | 20.4 | 19.7 | 5 | 15 | 131 | - | - | - | - | - | - | 10
[] | 100 | × | 50 | × | 8.5 | 4 | 6 | 1081 | 1.31 | 33.4 | 26.1 | 34.8 | 0.441 | 20.6 | 17.6 | 20.2 | 7.5 | 20 | 110 | - | - | - | - | - | - | 10
[] | 100 | × | 50 | × | 6.5 | 3 | 4.5 | 833 | 1.05 | 26.3 | 20.9 | 35.4 | 0.356 | 16.2 | 14.2 | 20.7 | 11.7 | 28.3 | 86.6 | - | - | - | - | - | - | 10
[] | 100 | × | 50 | × | 4.5 | 2 | 3 | 570 | 0.741 | 18.3 | 14.8 | 36.1 | 0.255 | - | 10.2 | 21.1 | 20 | 45 | 60.6 | - | - | 0.99 | 0.903 | - | 0.949 | 10
[] | 80 | × | 40 | × | 8 | 5 | 7.5 | 1014 | 0.716 | 23.9 | 17.9 | 26.6 | 0.237 | 14.6 | 11.9 | 15.3 | 3 | 11 | 62.6 | - | - | - | - | - | - | 10
[] | 80 | × | 40 | × | 6.6 | 4 | 6 | 841 | 0.626 | 20.4 | 15.6 | 27.3 | 0.209 | 12.5 | 10.5 | 15.8 | 5 | 15 | 53.5 | - | - | - | - | - | - | 10
[] | 80 | × | 40 | × | 5.1 | 3 | 4.5 | 653 | 0.51 | 16.2 | 12.8 | 27.9 | 0.172 | 10 | 8.62 | 16.2 | 8.3 | 21.7 | 42.7 | - | - | - | - | - | - | 10
[] | 80 | × | 40 | × | 3.5 | 2 | 3 | 450 | 0.368 | 11.5 | 9.2 | 28.6 | 0.126 | 7.1 | 6.29 | 16.7 | 15 | 35 | 30.3 | - | - | - | - | - | - | 10
[] | 75 | × | 75 | × | 12 | 6 | 9 | 1532 | 1.16 | 38.4 | 30.9 | 27.5 | 1.16 | 38.4 | 30.9 | 27.5 | 7.5 | 7.5 | 197 | - | - | - | - | - | - | 10
[] | 75 | × | 75 | × | 10.3 | 5 | 7.5 | 1314 | 1.03 | 33.6 | 27.5 | 28 | 1.03 | 33.6 | 27.5 | 28 | 10 | 10 | 172 | - | - | - | - | - | - | 10
[] | 75 | × | 75 | × | 8.5 | 4 | 6 | 1081 | 0.882 | 28.2 | 23.5 | 28.6 | 0.882 | 28.2 | 23.5 | 28.6 | 13.8 | 13.8 | 143 | - | - | - | - | - | - | 10
[] | 75 | × | 75 | × | 6.5 | 3 | 4.5 | 833 | 0.705 | 22.2 | 18.8 | 29.1 | 0.705 | 22.2 | 18.8 | 29.1 | 20 | 20 | 112 | - | - | - | - | - | - | 10
[] | 75 | × | 75 | × | 4.5 | 2 | 3 | 570 | 0.5 | 15.5 | 13.3 | 29.6 | 0.5 | 15.5 | 13.3 | 29.6 | 32.5 | 32.5 | 77.8 | - | - | - | - | - | - | 10
[] | 70 | × | 30 | × | 5.3 | 4 | 6 | 681 | 0.355 | 13.7 | 10.2 | 22.8 | 0.0911 | 7.45 | 6.07 | 11.6 | 2.5 | 12.5 | 25.6 | - | - | - | - | - | - | 10
[] | 70 | × | 30 | × | 4.2 | 3 | 4.5 | 533 | 0.296 | 11.1 | 8.46 | 23.6 | 0.0772 | 6.08 | 5.15 | 12 | 5 | 18.3 | 20.9 | - | - | - | - | - | - | 10
[] | 70 | × | 30 | × | 2.9 | 2 | 3 | 370 | 0.218 | 7.96 | 6.23 | 24.3 | 0.0579 | 4.39 | 3.86 | 12.5 | 10 | 30 | 15.1 | - | - | - | - | - | - | 10
[] | 60 | × | 40 | × | 6.4 | 5 | 7.5 | 814 | 0.334 | 14.7 | 11.1 | 20.2 | 0.176 | 11.1 | 8.79 | 14.7 | 3 | 7 | 41.2 | - | - | - | - | - | - | 10
[] | 60 | × | 40 | × | 5.3 | 4 | 6 | 681 | 0.297 | 12.7 | 9.91 | 20.9 | 0.157 | 9.62 | 7.86 | 15.2 | 5 | 10 | 35.3 | - | - | - | - | - | - | 10
[] | 60 | × | 40 | × | 4.2 | 3 | 4.5 | 533 | 0.247 | 10.3 | 8.23 | 21.5 | 0.131 | 7.79 | 6.56 | 15.7 | 8.3 | 15 | 28.4 | - | - | - | - | - | - | 10
[] | 60 | × | 40 | × | 2.9 | 2 | 3 | 370 | 0.181 | 7.37 | 6.03 | 22.1 | 0.0969 | 5.58 | 4.85 | 16.2 | 15 | 25 | 20.2 | - | - | - | - | - | - | 10
[] | 60 | × | 40 | × | 2.2 | 1.5 | 2.25 | 283 | 0.142 | 5.72 | 4.74 | 22.4 | 0.0764 | 4.34 | 3.82 | 16.4 | 21.7 | 35 | 15.7 | - | - | - | - | - | - | 10
[] | 50 | × | 50 | × | 7.3 | 6 | 9 | 932 | 0.275 | 14.5 | 11 | 17.2 | 0.275 | 14.5 | 11 | 17.2 | 3.3 | 3.3 | 51.1 | - | - | - | - | - | - | 10
[] | 50 | × | 50 | × | 6.4 | 5 | 7.5 | 814 | 0.334 | 14.7 | 11.1 | 20.2 | 0.176 | 11.1 | 8.79 | 14.7 | 3 | 7 | 41.2 | - | - | - | - | - | - | 10
[] | 50 | × | 50 | × | 5.3 | 4 | 6 | 681 | 0.297 | 12.7 | 9.91 | 20.9 | 0.157 | 9.62 | 7.86 | 15.2 | 5 | 10 | 35.3 | - | - | - | - | - | - | 10
[] | 50 | × | 50 | × | 4.2 | 3 | 4.5 | 533 | 0.247 | 10.3 | 8.23 | 21.5 | 0.131 | 7.79 | 6.56 | 15.7 | 8.3 | 15 | 28.4 | - | - | - | - | - | - | 10
[] | 50 | × | 50 | × | 2.9 | 2 | 3 | 370 | 0.181 | 7.37 | 6.03 | 22.1 | 0.0969 | 5.58 | 4.85 | 16.2 | 15 | 25 | 20.2 | - | - | - | - | - | - | 10
[] | 50 | × | 50 | × | 2.2 | 1.5 | 2.25 | 283 | 0.142 | 5.72 | 4.74 | 22.4 | 0.0764 | 4.34 | 3.82 | 16.4 | 21.7 | 35 | 15.7 | - | - | - | - | - | - | 10
[] | 50 | × | 30 | × | 3.2 | 3 | 4.5 | 413 | 0.123 | 6.37 | 4.94 | 17.3 | 0.0553 | 4.46 | 3.68 | 11.6 | 5 | 11.7 | 13.1 | - | - | - | - | - | - | 10
[] | 50 | × | 30 | × | 2.3 | 2 | 3 | 290 | 0.0932 | 4.66 | 3.73 | 17.9 | 0.0421 | 3.27 | 2.81 | 12 | 10 | 20 | 9.51 | - | - | - | - | - | - | 10
[] | 50 | × | 30 | × | 1.8 | 1.5 | 2.25 | 223 | 0.0741 | 3.65 | 2.97 | 18.2 | 0.0337 | 2.57 | 2.25 | 12.3 | 15 | 28.3 | 7.44 | - | - | - | - | - | - | 10
[] | 50 | × | 30 | × | 1.2 | 1 | 1.5 | 153 | 0.0523 | 2.54 | 2.09 | 18.5 | 0.0239 | - | 1.6 | 12.5 | 25 | 45 | 5.18 | - | - | 0.99 | 0.91 | - | 0.951 | 10
[] | 50 | × | 20 | × | 2 | 2 | 3 | 250 | 0.0701 | 3.7 | 2.81 | 16.7 | 0.0163 | 1.92 | 1.63 | 8.08 | 5 | 20 | 4.52 | - | - | - | - | - | - | 10
[] | 50 | × | 20 | × | 1.5 | 1.5 | 2.25 | 193 | 0.0565 | 2.92 | 2.26 | 17.1 | 0.0134 | 1.53 | 1.34 | 8.31 | 8.3 | 28.3 | 3.6 | - | - | - | - | - | - | 10
[] | 50 | × | 20 | × | 1 | 1 | 1.5 | 133 | 0.0403 | 2.05 | 1.61 | 17.4 | 0.00967 | - | 0.967 | 8.54 | 15 | 45 | 2.55 | - | - | 0.989 | 0.896 | - | 0.947 | 10
[] | 40 | × | 40 | × | 4.8 | 5 | 7.5 | 614 | 0.114 | 7.59 | 5.7 | 13.6 | 0.114 | 7.59 | 5.7 | 13.6 | 3 | 3 | 21.4 | - | - | - | - | - | - | 10
[] | 40 | × | 40 | × | 4.1 | 4 | 6 | 521 | 0.105 | 6.74 | 5.26 | 14.2 | 0.105 | 6.74 | 5.26 | 14.2 | 5 | 5 | 18.7 | - | - | - | - | - | - | 10
[] | 40 | × | 40 | × | 3.2 | 3 | 4.5 | 413 | 0.0901 | 5.57 | 4.51 | 14.8 | 0.0901 | 5.57 | 4.51 | 14.8 | 8.3 | 8.3 | 15.2 | - | - | - | - | - | - | 10
[] | 40 | × | 40 | × | 2.3 | 2 | 3 | 290 | 0.068 | 4.06 | 3.4 | 15.3 | 0.068 | 4.06 | 3.4 | 15.3 | 15 | 15 | 11 | - | - | - | - | - | - | 10
[] | 40 | × | 40 | × | 1.8 | 1.5 | 2.25 | 223 | 0.0541 | 3.18 | 2.71 | 15.6 | 0.0541 | 3.18 | 2.71 | 15.6 | 21.7 | 21.7 | 8.56 | - | - | - | - | - | - | 10
[] | 40 | × | 40 | × | 1.2 | 1 | 1.5 | 153 | 0.0382 | 2.21 | 1.91 | 15.8 | 0.0382 | 2.21 | 1.91 | 15.8 | 35 | 35 | 5.93 | - | - | - | - | - | - | 10
[] | 40 | × | 30 | × | 2 | 2 | 3 | 250 | 0.0536 | 3.3 | 2.68 | 14.6 | 0.0343 | 2.71 | 2.29 | 11.7 | 10 | 15 | 6.86 | - | - | - | - | - | - | 10
[] | 40 | × | 30 | × | 1.5 | 1.5 | 2.25 | 193 | 0.043 | 2.61 | 2.15 | 14.9 | 0.0276 | 2.14 | 1.84 | 12 | 15 | 21.7 | 5.39 | - | - | - | - | - | - | 10
[] | 40 | × | 30 | × | 1 | 1 | 1.5 | 133 | 0.0306 | 1.82 | 1.53 | 15.2 | 0.0197 | 1.5 | 1.32 | 12.2 | 25 | 35 | 3.76 | - | - | - | - | - | - | 10
[] | 40 | × | 20 | × | 1.7 | 2 | 3 | 210 | 0.0391 | 2.54 | 1.96 | 13.6 | 0.0131 | 1.56 | 1.31 | 7.89 | 5 | 15 | 3.34 | - | - | - | - | - | - | 10
[] | 40 | × | 20 | × | 1.3 | 1.5 | 2.25 | 163 | 0.0319 | 2.03 | 1.59 | 14 | 0.0108 | 1.25 | 1.08 | 8.12 | 8.3 | 21.7 | 2.67 | - | - | - | - | - | - | 10
[] | 40 | × | 20 | × | 0.9 | 1 | 1.5 | 113 | 0.023 | 1.43 | 1.15 | 14.3 | 0.00786 | 0.888 | 0.786 | 8.36 | 15 | 35 | 1.89 | - | - | - | - | - | - | 10
[] | 30 | × | 30 | × | 1.7 | 2 | 3 | 210 | 0.0264 | 2.15 | 1.76 | 11.2 | 0.0264 | 2.15 | 1.76 | 11.2 | 10 | 10 | 4.39 | - | - | - | - | - | - | 10
[] | 30 | × | 30 | × | 1.3 | 1.5 | 2.25 | 163 | 0.0215 | 1.71 | 1.43 | 11.5 | 0.0215 | 1.71 | 1.43 | 11.5 | 15 | 15 | 3.47 | - | - | - | - | - | - | 10
[] | 30 | × | 30 | × | 0.9 | 1 | 1.5 | 113 | 0.0155 | 1.21 | 1.03 | 11.7 | 0.0155 | 1.21 | 1.03 | 11.7 | 25 | 25 | 2.44 | - | - | - | - | - | - | 10
[] | 30 | × | 20 | × | 1.3 | 2 | 3 | 170 | 0.0186 | 1.59 | 1.24 | 10.4 | 0.00983 | 1.2 | 0.983 | 7.6 | 5 | 10 | 2.21 | - | - | - | - | - | - | 10
[] | 30 | × | 20 | × | 1 | 1.5 | 2.25 | 133 | 0.0154 | 1.29 | 1.03 | 10.8 | 0.00821 | 0.973 | 0.821 | 7.85 | 8.3 | 15 | 1.77 | - | - | - | - | - | - | 10
[] | 30 | × | 20 | × | 0.7 | 1 | 1.5 | 92.6 | 0.0113 | 0.921 | 0.754 | 11.1 | 0.00606 | 0.698 | 0.606 | 8.09 | 15 | 25 | 1.27 | - | - | - | - | - | - | 10
[] | 25 | × | 25 | × | 1.3 | 2 | 3 | 170 | 0.0143 | 1.42 | 1.14 | 9.16 | 0.0143 | 1.42 | 1.14 | 9.16 | 7.5 | 7.5 | 2.43 | - | - | - | - | - | - | 10
[] | 25 | × | 25 | × | 1 | 1.5 | 2.25 | 133 | 0.0119 | 1.15 | 0.949 | 9.43 | 0.0119 | 1.15 | 0.949 | 9.43 | 11.7 | 11.7 | 1.95 | - | - | - | - | - | - | 10
[] | 25 | × | 25 | × | 0.7 | 1 | 1.5 | 92.6 | 0.00871 | 0.822 | 0.697 | 9.7 | 0.00871 | 0.822 | 0.697 | 9.7 | 20 | 20 | 1.38 | - | - | - | - | - | - | 10
[] | 25 | × | 15 | × | 1 | 2 | 3 | 130 | 0.00899 | 0.963 | 0.719 | 8.31 | 0.00399 | 0.671 | 0.532 | 5.54 | 2.5 | 7.5 | 0.993 | - | - | - | - | - | - | 10
[] | 25 | × | 15 | × | 0.8 | 1.5 | 2.25 | 103 | 0.00772 | 0.797 | 0.617 | 8.64 | 0.00345 | 0.558 | 0.46 | 5.78 | 5 | 11.7 | 0.816 | - | - | - | - | - | - | 10
[] | 25 | × | 15 | × | 0.6 | 1 | 1.5 | 72.6 | 0.00583 | 0.582 | 0.466 | 8.96 | 0.00263 | 0.409 | 0.351 | 6.02 | 10 | 20 | 0.594 | - | - | - | - | - | - | 10
[] | 20 | × | 20 | × | 1 | 2 | 3 | 130 | 0.00658 | 0.842 | 0.658 | 7.11 | 0.00658 | 0.842 | 0.658 | 7.11 | 5 | 5 | 1.17 | - | - | - | - | - | - | 10
[] | 20 | × | 20 | × | 0.8 | 1.5 | 2.25 | 103 | 0.00563 | 0.696 | 0.563 | 7.39 | 0.00563 | 0.696 | 0.563 | 7.39 | 8.3 | 8.3 | 0.95 | - | - | - | - | - | - | 10
[] | 20 | × | 20 | × | 0.6 | 1 | 1.5 | 72.6 | 0.00425 | 0.508 | 0.425 | 7.65 | 0.00425 | 0.508 | 0.425 | 7.65 | 15 | 15 | 0.686 | - | - | - | - | - | - | 10
[] | 20 | × | 10 | × | 0.6 | 1.5 | 2.25 | 73.3 | 0.00306 | 0.418 | 0.306 | 6.46 | 0.00101 | 0.255 | 0.201 | 3.7 | 1.7 | 8.3 | 0.275 | - | - | - | - | - | - | 10
[] | 20 | × | 10 | × | 0.4 | 1 | 1.5 | 52.6 | 0.00244 | 0.318 | 0.244 | 6.82 | 0.000818 | 0.195 | 0.164 | 3.94 | 5 | 15 | 0.209 | - | - | - | - | - | - | 10
[] | 15 | × | 15 | × | 0.6 | 1.5 | 2.25 | 73.3 | 0.00208 | 0.355 | 0.277 | 5.33 | 0.00208 | 0.355 | 0.277 | 5.33 | 5 | 5 | 0.369 | - | - | - | - | - | - | 10
[] | 15 | × | 15 | × | 0.4 | 1 | 1.5 | 52.6 | 0.00165 | 0.269 | 0.22 | 5.61 | 0.00165 | 0.269 | 0.22 | 5.61 | 10 | 10 | 0.274 | - | - | - | - | - | - | 10
[] | 12 | × | 12 | × | 0.3 | 1 | 1.5 | 40.6 | 0.000777 | 0.162 | 0.129 | 4.38 | 0.000777 | 0.162 | 0.129 | 4.38 | 7 | 7 | 0.133 | - | - | - | - | - | - | 10

## Circulares Mayores
Encabezado arreglado por grupo #7
DIMENSIONES |  |  |  | ÁREA |  |  |  |  | ESBELTEZ |  | PANDEO LOCAL* Qa |  |  |  | Provisto por
D | Dint | t | peso | A | I/10⁶ | S/10³ | r | Z/10³ | D/t | J/10⁴ |  | Fy, MPa |  |  | Grupo #
mm | mm | mm | kgf/m | mm^2 | mm^4 | mm^3 | mm | mm^3 | - | mm^4 | 235 | 248 | 265 | 345
1624 | 1600 | 12 | 477.05 | 60771 | 19741 | 24311 | 570 | 31183 | 135.3 | 3948120 | 0.906 | 0.893 | 0.879 | 0.829 | 7
1620 | 1600 | 10 | 397.05 | 50580 | 16389 | 20233 | 569 | 25921 | 162 | 3277814 | 0.866 | 0.856 | 0.844 | 0.803 | 7
1616 | 1600 | 8 | 317.25 | 40413 | 13062 | 16166 | 569 | 20685 | 202 | 2612455 | 0.827 | 0.818 | 0.809 | 0.776 | 7
1612 | 1600 | 6 | 237.64 | 30272 | 9760 | 12109 | 568 | 15475 | 268.7 | 1952018 | 0.787 | 0.781 | 0.773 | 0.749 | 7
1524 | 1500 | 12 | 447.46 | 57001 | 16290 | 21378 | 535 | 27434 | 127 | 3258021 | 0.921 | 0.908 | 0.892 | 0.84 | 7
1520 | 1500 | 10 | 372.39 | 47438 | 13521 | 17791 | 534 | 22801 | 152 | 2704206 | 0.879 | 0.868 | 0.855 | 0.812 | 7
1516 | 1500 | 8 | 297.52 | 37900 | 10774 | 14213 | 533 | 18193 | 189.5 | 2154746 | 0.837 | 0.828 | 0.818 | 0.783 | 7
1512 | 1500 | 6 | 222.84 | 28387 | 8048 | 10646 | 532 | 13608 | 252 | 1609618 | 0.795 | 0.788 | 0.78 | 0.754 | 7
1424 | 1400 | 12 | 417.86 | 53231 | 13267 | 18634 | 499 | 23926 | 118.7 | 2653424 | 0.939 | 0.925 | 0.908 | 0.852 | 7
1420 | 1400 | 10 | 347.73 | 44296 | 11009 | 15505 | 499 | 19881 | 142 | 2201755 | 0.894 | 0.882 | 0.869 | 0.822 | 7
1416 | 1400 | 8 | 277.79 | 35387 | 8769 | 12386 | 498 | 15860 | 177 | 1753888 | 0.849 | 0.84 | 0.829 | 0.791 | 7
1412 | 1400 | 6 | 208.04 | 26502 | 6549 | 9276 | 497 | 11861 | 235.3 | 1309800 | 0.804 | 0.797 | 0.789 | 0.76 | 7
1324 | 1300 | 12 | 388.27 | 49461 | 10643 | 16078 | 464 | 20657 | 110.3 | 2128673 | 0.96 | 0.944 | 0.927 | 0.866 | 7
1320 | 1300 | 10 | 323.07 | 41155 | 8829 | 13377 | 463 | 17161 | 132 | 1765749 | 0.912 | 0.899 | 0.884 | 0.834 | 7
1316 | 1300 | 8 | 258.06 | 32874 | 7031 | 10685 | 462 | 13687 | 164.5 | 1406110 | 0.863 | 0.853 | 0.841 | 0.801 | 7
1312 | 1300 | 6 | 193.25 | 24618 | 5249 | 8001 | 462 | 10234 | 218.7 | 1049735 | 0.815 | 0.807 | 0.798 | 0.767 | 7
1224 | 1200 | 12 | 358.68 | 45691 | 8391 | 13710 | 429 | 17628 | 102 | 1678114 | 0.984 | 0.967 | 0.948 | 0.883 | 7
1220 | 1200 | 10 | 298.4 | 38013 | 6957 | 11406 | 428 | 14641 | 122 | 1391476 | 0.932 | 0.918 | 0.902 | 0.847 | 7
1216 | 1200 | 8 | 238.33 | 30360 | 5538 | 9109 | 427 | 11674 | 152 | 1107643 | 0.879 | 0.868 | 0.855 | 0.812 | 7
1212 | 1200 | 6 | 178.45 | 22733 | 4133 | 6820 | 426 | 8727 | 202 | 826597 | 0.827 | 0.818 | 0.776 | 0.776 | 7
1124 | 1100 | 12 | 329.08 | 41921 | 6480 | 11531 | 393 | 14839 | 93.7 | 1296093 |  | 0.994 | 0.973 | 0.902 | 7
1120 | 1100 | 10 | 273.74 | 34872 | 5371 | 9591 | 392 | 12321 | 112 | 1074222 | 0.955 | 0.94 | 0.923 | 0.863 | 7
1116 | 1100 | 8 | 218.6 | 27847 | 4274 | 7659 | 392 | 9821 | 139.5 | 854716 | 0.898 | 0.886 | 0.872 | 0.825 | 7
1112 | 1100 | 6 | 163.65 | 20848 | 3188 | 5733 | 391 | 7339 | 185.3 | 637557 | 0.841 | 0.832 | 0.821 | 0.786 | 7
1024 | 1000 | 12 | 299.49 | 38152 | 4885 | 9541 | 358 | 12290 | 85.3 | 976953 |  |  |  | 0.925 | 7
1020 | 1000 | 10 | 249.08 | 31730 | 4046 | 7934 | 357 | 10201 | 102 | 809276 | 0.984 | 0.967 | 0.948 | 0.883 | 7
1016 | 1000 | 8 | 198.87 | 25334 | 3218 | 6334 | 356 | 8129 | 127 | 643560 | 0.921 | 0.908 | 0.892 | 0.84 | 7
920 | 900 | 10 | 224.42 | 28588 | 2960 | 6434 | 322 | 8281 | 92 | 591925 |  |  | 0.978 | 0.906 | 7
916 | 900 | 8 | 179.14 | 22821 | 2352 | 5135 | 321 | 6596 | 114.5 | 470404 | 0.949 | 0.934 | 0.917 | 0.859 | 7
912 | 900 | 6 | 134.06 | 17078 | 1752 | 3843 | 320 | 4925 | 152 | 350465 | 0.879 | 0.868 | 0.855 | 0.812 | 7
820 | 800 | 10 | 199.76 | 25447 | 2087 | 5091 | 286 | 6561 | 82 | 417456 |  |  |  | 0.935 | 7
816 | 800 | 8 | 159.42 | 20307 | 1657 | 4062 | 286 | 5223 | 102 | 331479 | 0.984 | 0.967 | 0.948 | 0.883 | 7
812 | 800 | 6 | 119.26 | 15193 | 1234 | 3039 | 285 | 3898 | 135.3 | 246757 | 0.906 | 0.893 | 0.879 | 0.829 | 7
720 | 700 | 10 | 175.1 | 22305 | 1406 | 3905 | 251 | 5041 | 72 | 281158 |  |  |  | 0.973 | 7
716 | 700 | 8 | 139.68 | 17794 | 1115 | 3115 | 250 | 4010 | 89.5 | 223016 |  |  | 0.987 | 0.913 | 7
712 | 700 | 6 | 104.47 | 13308 | 829 | 2329 | 250 | 2991 | 118.7 | 165839 | 0.974 | 0.925 | 0.908 | 0.852 | 7
620 | 600 | 10 | 150.44 | 19164 | 892 | 2876 | 216 | 3721 | 62 | 178318 |  |  |  |  | 7
616 | 600 | 8 | 119.95 | 15281 | 706 | 2293 | 215 | 2957 | 77 | 141243 |  |  |  | 0.953 | 7
612 | 600 | 6 | 89.67 | 11423 | 524 | 1714 | 214 | 2203 | 102 | 104882 | 0.984 | 0.967 | 0.948 | 0.883 | 7
570 | 550 | 10 | 138.1 | 17593 | 690 | 2421 | 198 | 3136 | 57 | 137972 |  |  |  |  | 7
566 | 550 | 8 | 110.09 | 14024 | 546 | 1929 | 197 | 2491 | 70.8 | 109187 |  |  |  | 0.978 | 7
562 | 550 | 6 | 82.27 | 10480 | 405 | 1441 | 197 | 1855 | 93.7 | 81006 |  | 0.994 | 0.973 | 0.902 | 7
520 | 500 | 10 | 125.77 | 16022 | 521 | 2004 | 180 | 2601 | 52 | 104224 |  |  |  |  | 7
516 | 500 | 8 | 100.22 | 12767 | 412 | 1597 | 180 | 2065 | 64.5 | 82391 |  |  |  |  | 7
512 | 500 | 6 | 74.87 | 9538 | 305 | 1193 | 179 | 1536 | 85.3 | 61060 |  |  |  | 0.925 | 7
470 | 450 | 10 | 113.44 | 14451 | 392 | 1627 | 163 | 2116 | 47 | 76484 |  |  |  |  | 7
466 | 450 | 8 | 90.36 | 11511 | 302 | 1296 | 162 | 1678 | 58.3 | 60382 |  |  |  |  | 7
462 | 450 | 6 | 67.47 | 8595 | 223 | 967 | 161 | 1248 | 77 | 44690 |  |  |  | 0.953 | 7
420 | 400 | 10 | 101.11 | 12881 | 271 | 1290 | 145 | 1681 | 42 | 54163 |  |  |  |  | 7
416 | 400 | 8 | 80.5 | 10254 | 213 | 1026 | 144 | 1332 | 52 | 42690 |  |  |  |  | 7
412 | 400 | 6 | 60.08 | 7653 | 158 | 766 | 144 | 989 | 68.7 | 31544 |  |  |  | 0.987 | 7
362 | 350 | 6 | 52.68 | 6710 | 106 | 587 | 126 | 760 | 60.3 | 21267 |  |  |  |  | 7
360 | 350 | 5 | 43.77 | 5576 | 88 | 488 | 126 | 630 | 72 | 17572 |  |  |  | 0.973 | 7
312 | 300 | 6 | 45.28 | 5768 | 68 | 433 | 108 | 562 | 52 | 13507 |  |  |  |  | 7
310 | 300 | 5 | 37.61 | 4791 | 56 | 360 | 108 | 465 | 62 | 11145 |  |  |  |  | 7
262 | 250 | 6 | 37.88 | 4825 | 40 | 302 | 91 | 393 | 43.78 | 7910 |  |  |  |  | 7
260 | 250 | 5 | 31.44 | 4006 | 33 | 251 | 90 | 325 | 52 | 6514 |  |  |  |  | 7
212 | 200 | 6 | 30.48 | 3883 | 21 | 194 | 73 | 255 | 35.3 | 4123 |  |  |  |  | 7
210 | 200 | 5 | 25.28 | 3220 | 17 | 161 | 73 | 210 | 42 | 3385 |  |  |  |  | 7
162 | 150 | 6 | 23.08 | 2941 | 9 | 111 | 55 | 146 | 27 | 1792 |  |  |  |  | 7
160 | 150 | 5 | 19.11 | 2435 | 7 | 91 | 55 | 120 | 32 | 1464 |  |  |  |  | 7

## Circulares Menores
Encabezado arreglado por grupo #10
DIMENSIONES |  |  |  |  | ÁREA |  |  |  |  | ESBELTEZ |  | Provisto por
| D | Dint | t | peso | A | I/10⁶ | S/10³ | r | Z/10³ | D/t | J/10⁴ | Grupo #
Pulg | mm | mm | mm | kgf/m | mm² | mm⁴ | mm³ | mm | mm³ | - | mm⁴
2021-01-02 | 12.7 | 10.9 | 0.9 | 0.26 | 33.4 | 0.000584 | 0.092 | 4.18 | 0.126 | 14.1 | 0.117 | 10
2021-01-02 | 12.7 | 10.7 | 1 | 0.29 | 36.8 | 0.000634 | 0.0998 | 4.15 | 0.137 | 12.7 | 0.127 | 10
2021-01-02 | 12.7 | 10.3 | 1.2 | 0.34 | 43.4 | 0.000724 | 0.114 | 4.09 | 0.159 | 10.6 | 0.145 | 10
2021-01-02 | 12.7 | 9.7 | 1.5 | 0.41 | 52.8 | 0.000842 | 0.133 | 4 | 0.189 | 8.5 | 0.168 | 10
2021-05-08 | 15.88 | 14.08 | 0.9 | 0.33 | 42.3 | 0.00119 | 0.15 | 5.3 | 0.202 | 17.6 | 0.238 | 10
2021-05-08 | 15.88 | 13.88 | 1 | 0.37 | 46.7 | 0.0013 | 0.164 | 5.27 | 0.222 | 15.9 | 0.26 | 10
2021-05-08 | 15.88 | 13.48 | 1.2 | 0.43 | 55.3 | 0.0015 | 0.189 | 5.21 | 0.259 | 13.2 | 0.3 | 10
2021-05-08 | 15.88 | 12.88 | 1.5 | 0.53 | 67.7 | 0.00177 | 0.223 | 5.11 | 0.311 | 10.6 | 0.354 | 10
2021-05-08 | 15.88 | 11.88 | 2 | 0.68 | 87.2 | 0.00214 | 0.27 | 4.96 | 0.388 | 7.9 | 0.428 | 10
2021-03-04 | 19.05 | 17.25 | 0.9 | 0.4 | 51.3 | 0.00212 | 0.222 | 6.42 | 0.297 | 21.2 | 0.424 | 10
2021-03-04 | 19.05 | 17.05 | 1 | 0.45 | 56.7 | 0.00232 | 0.243 | 6.39 | 0.326 | 19.1 | 0.463 | 10
2021-03-04 | 19.05 | 16.65 | 1.2 | 0.53 | 67.3 | 0.00269 | 0.283 | 6.33 | 0.383 | 15.9 | 0.538 | 10
2021-03-04 | 19.05 | 16.05 | 1.5 | 0.65 | 82.7 | 0.00321 | 0.337 | 6.23 | 0.463 | 12.7 | 0.641 | 10
2021-03-04 | 19.05 | 15.05 | 2 | 0.84 | 107 | 0.00395 | 0.414 | 6.07 | 0.584 | 9.5 | 0.789 | 10
2021-07-08 | 22.23 | 20.43 | 0.9 | 0.47 | 60.3 | 0.00343 | 0.309 | 7.55 | 0.41 | 24.7 | 0.687 | 10
2021-07-08 | 22.23 | 20.23 | 1 | 0.52 | 66.7 | 0.00376 | 0.339 | 7.51 | 0.451 | 22.2 | 0.753 | 10
2021-07-08 | 22.23 | 19.83 | 1.2 | 0.62 | 79.3 | 0.00439 | 0.395 | 7.45 | 0.531 | 18.5 | 0.879 | 10
2021-07-08 | 22.23 | 19.23 | 1.5 | 0.77 | 97.7 | 0.00527 | 0.474 | 7.35 | 0.645 | 14.8 | 1.054 | 10
2021-07-08 | 22.23 | 18.23 | 2 | 1 | 127 | 0.00656 | 0.59 | 7.19 | 0.821 | 11.1 | 1.312 | 10
1 | 25.4 | 23.6 | 0.9 | 0.54 | 69.3 | 0.0052 | 0.41 | 8.67 | 0.54 | 28.2 | 1.041 | 10
1 | 25.4 | 23.4 | 1 | 0.6 | 76.7 | 0.00571 | 0.45 | 8.63 | 0.596 | 25.4 | 1.143 | 10
1 | 25.4 | 23 | 1.2 | 0.72 | 91.2 | 0.0067 | 0.527 | 8.57 | 0.703 | 21.2 | 1.339 | 10
1 | 25.4 | 22.4 | 1.5 | 0.88 | 113 | 0.00807 | 0.636 | 8.47 | 0.858 | 16.9 | 1.615 | 10
1 | 25.4 | 21.4 | 2 | 1.15 | 147 | 0.0101 | 0.798 | 8.3 | 1.098 | 12.7 | 2.027 | 10
1 1/8 | 28.58 | 26.78 | 0.9 | 0.61 | 78.2 | 0.0075 | 0.525 | 9.79 | 0.69 | 31.8 | 1.5 | 10
1 1/8 | 28.58 | 26.58 | 1 | 0.68 | 86.6 | 0.00824 | 0.577 | 9.76 | 0.761 | 28.6 | 1.649 | 10
1 1/8 | 28.58 | 26.18 | 1.2 | 0.81 | 103 | 0.00969 | 0.678 | 9.69 | 0.9 | 23.8 | 1.937 | 10
1 1/8 | 28.58 | 25.58 | 1.5 | 1 | 128 | 0.0117 | 0.821 | 9.59 | 1.101 | 19.1 | 2.345 | 10
1 1/8 | 28.58 | 24.58 | 2 | 1.31 | 167 | 0.0148 | 1.038 | 9.42 | 1.415 | 14.3 | 2.965 | 10
1 1/4 | 31.75 | 29.95 | 0.9 | 0.68 | 87.2 | 0.0104 | 0.654 | 10.9 | 0.857 | 35.3 | 2.077 | 10
1 1/4 | 31.75 | 29.75 | 1 | 0.76 | 96.6 | 0.0114 | 0.72 | 10.9 | 0.946 | 31.8 | 2.286 | 10
1 1/4 | 31.75 | 29.35 | 1.2 | 0.9 | 115 | 0.0135 | 0.848 | 10.8 | 1.121 | 26.5 | 2.691 | 10
1 1/4 | 31.75 | 28.75 | 1.5 | 1.12 | 143 | 0.0163 | 1.03 | 10.7 | 1.374 | 21.2 | 3.269 | 10
1 1/4 | 31.75 | 27.75 | 2 | 1.47 | 187 | 0.0208 | 1.309 | 10.5 | 1.773 | 15.9 | 4.155 | 10
1 1/2 | 38.1 | 36.3 | 0.9 | 0.83 | 105 | 0.0182 | 0.956 | 13.2 | 1.246 | 42.3 | 3.641 | 10
1 1/2 | 38.1 | 36.1 | 1 | 0.91 | 117 | 0.0201 | 1.053 | 13.1 | 1.377 | 38.1 | 4.014 | 10
1 1/2 | 38.1 | 35.7 | 1.2 | 1.09 | 139 | 0.0237 | 1.244 | 13.1 | 1.635 | 31.8 | 4.74 | 10
1 1/2 | 38.1 | 35.1 | 1.5 | 1.35 | 172 | 0.0289 | 1.519 | 13 | 2.01 | 25.4 | 5.786 | 10
1 1/2 | 38.1 | 34.1 | 2 | 1.78 | 227 | 0.0371 | 1.946 | 12.8 | 2.609 | 19.1 | 7.413 | 10
1 3/4 | 44.45 | 42.45 | 1 | 1.07 | 137 | 0.0322 | 1.45 | 15.4 | 1.888 | 44.5 | 6.446 | 10
1 3/4 | 44.45 | 42.05 | 1.2 | 1.28 | 163 | 0.0382 | 1.717 | 15.3 | 2.245 | 37 | 7.631 | 10
1 3/4 | 44.45 | 41.45 | 1.5 | 1.59 | 202 | 0.0467 | 2.102 | 15.2 | 2.768 | 29.6 | 9.345 | 10
1 3/4 | 44.45 | 40.45 | 2 | 2.09 | 267 | 0.0602 | 2.709 | 15 | 3.607 | 22.2 | 12.04 | 10
1 7/8 | 47.63 | 45.63 | 1 | 1.15 | 146 | 0.0398 | 1.672 | 16.5 | 2.174 | 47.6 | 7.964 | 10
1 7/8 | 47.63 | 45.23 | 1.2 | 1.37 | 175 | 0.0472 | 1.981 | 16.4 | 2.587 | 39.7 | 9.437 | 10
1 7/8 | 47.63 | 44.63 | 1.5 | 1.71 | 217 | 0.0579 | 2.43 | 16.3 | 3.192 | 31.8 | 11.57 | 10
1 7/8 | 47.63 | 43.63 | 2 | 2.25 | 287 | 0.0747 | 3.139 | 16.1 | 4.166 | 23.8 | 14.95 | 10
2 | 50.8 | 48.8 | 1 | 1.23 | 156 | 0.0485 | 1.91 | 17.6 | 2.48 | 50.8 | 9.704 | 10
2 | 50.8 | 48.4 | 1.2 | 1.47 | 187 | 0.0575 | 2.265 | 17.5 | 2.953 | 42.3 | 11.51 | 10
2 | 50.8 | 47.8 | 1.5 | 1.82 | 232 | 0.0706 | 2.781 | 17.4 | 3.647 | 33.9 | 14.13 | 10
2 | 50.8 | 46.8 | 2 | 2.41 | 307 | 0.0914 | 3.6 | 17.3 | 4.766 | 25.4 | 18.29 | 10
2 | 50.8 | 44.8 | 3 | 3.54 | 451 | 0.129 | 5.086 | 16.9 | 6.864 | 16.9 | 25.83 | 10
2 3/8 | 60.33 | 58.33 | 1 | 1.46 | 186 | 0.082 | 2.719 | 21 | 3.52 | 60.3 | 16.4 | 10
2 3/8 | 60.33 | 57.33 | 1.5 | 2.18 | 277 | 0.12 | 3.978 | 20.8 | 5.192 | 40.2 | 24 | 10
2 3/8 | 60.33 | 56.33 | 2 | 2.88 | 366 | 0.156 | 5.172 | 20.6 | 6.806 | 30.2 | 31.2 | 10
2 3/8 | 60.33 | 54.33 | 3 | 4.24 | 540 | 0.223 | 7.378 | 20.3 | 9.867 | 20.1 | 44.51 | 10
2 3/8 | 60.33 | 52.33 | 4 | 5.56 | 708 | 0.282 | 9.353 | 20 | 12.71 | 15.1 | 56.42 | 10
2 3/8 | 60.33 | 50.33 | 5 | 6.82 | 869 | 0.335 | 11.11 | 19.6 | 15.35 | 12.1 | 67.04 | 10
2 1/2 | 63.5 | 61.5 | 1 | 1.54 | 196 | 0.0959 | 3.02 | 22.1 | 3.907 | 63.5 | 19.18 | 10
2 1/2 | 63.5 | 61.1 | 1.2 | 1.84 | 235 | 0.114 | 3.59 | 22 | 4.658 | 52.9 | 22.8 | 10
2 1/2 | 63.5 | 60.5 | 1.5 | 2.29 | 292 | 0.14 | 4.424 | 21.9 | 5.767 | 42.3 | 28.09 | 10
2 1/2 | 63.5 | 59.5 | 2 | 3.03 | 386 | 0.183 | 5.76 | 21.8 | 7.567 | 31.8 | 36.58 | 10
2 1/2 | 63.5 | 57.5 | 3 | 4.48 | 570 | 0.262 | 8.237 | 21.4 | 10.99 | 21.2 | 52.31 | 10
2 1/2 | 63.5 | 55.5 | 4 | 5.87 | 748 | 0.332 | 10.47 | 21.1 | 14.18 | 15.9 | 66.48 | 10
2 1/2 | 63.5 | 53.5 | 5 | 7.21 | 919 | 0.396 | 12.47 | 20.8 | 17.15 | 12.7 | 79.19 | 10
3 | 76.2 | 73.2 | 1.5 | 2.76 | 352 | 0.246 | 6.447 | 26.4 | 8.371 | 50.8 | 49.13 | 10
2 1/2 | 76.2 | 72.2 | 2 | 3.66 | 466 | 0.321 | 8.427 | 26.2 | 11.01 | 38.1 | 64.22 | 10
2 1/2 | 76.2 | 71.2 | 2.5 | 4.54 | 579 | 0.393 | 10.33 | 26.1 | 13.58 | 30.5 | 78.69 | 10
2 1/2 | 76.2 | 70.2 | 3 | 5.42 | 690 | 0.463 | 12.15 | 25.9 | 16.08 | 25.4 | 92.57 | 10
2 1/2 | 76.2 | 68.2 | 4 | 7.12 | 907 | 0.593 | 15.56 | 25.6 | 20.87 | 19.1 | 118.6 | 10
2 1/2 | 76.2 | 66.2 | 5 | 8.78 | 1118 | 0.712 | 18.69 | 25.2 | 25.39 | 15.2 | 142.4 | 10
3 1/2 | 88.9 | 84.9 | 2 | 4.29 | 546 | 0.516 | 11.6 | 30.7 | 15.11 | 44.5 | 103.1 | 10
2 1/2 | 88.9 | 83.9 | 2.5 | 5.33 | 679 | 0.634 | 14.26 | 30.6 | 18.67 | 35.6 | 126.7 | 10
2 1/2 | 88.9 | 82.9 | 3 | 6.36 | 810 | 0.748 | 16.82 | 30.4 | 22.15 | 29.6 | 149.5 | 10
2 1/2 | 88.9 | 80.9 | 4 | 8.38 | 1067 | 0.963 | 21.67 | 30 | 28.85 | 22.2 | 192.7 | 10
2 1/2 | 88.9 | 78.9 | 5 | 10.35 | 1318 | 1.164 | 26.18 | 29.7 | 35.24 | 17.8 | 232.7 | 10
4 | 101.6 | 97.6 | 2 | 4.91 | 626 | 0.776 | 15.28 | 35.2 | 19.84 | 50.8 | 155.3 | 10
4 | 101.6 | 96.6 | 2.5 | 6.11 | 778 | 0.956 | 18.82 | 35 | 24.56 | 40.6 | 191.2 | 10
4 | 101.6 | 95.6 | 3 | 7.29 | 929 | 1.13 | 22.25 | 34.9 | 29.17 | 33.9 | 226.1 | 10
4 | 101.6 | 93.6 | 4 | 9.63 | 1226 | 1.463 | 28.8 | 34.5 | 38.12 | 25.4 | 292.6 | 10
4 | 101.6 | 91.6 | 5 | 11.91 | 1517 | 1.775 | 34.93 | 34.2 | 46.7 | 20.3 | 354.9 | 10
4 1/2 | 114.3 | 110.3 | 2 | 5.54 | 706 | 1.113 | 19.47 | 39.7 | 25.23 | 57.2 | 222.5 | 10
4 1/2 | 114.3 | 109.3 | 2.5 | 6.89 | 878 | 1.373 | 24.02 | 39.5 | 31.25 | 45.7 | 274.5 | 10
4 1/2 | 114.3 | 108.3 | 3 | 8.23 | 1049 | 1.625 | 28.44 | 39.4 | 37.17 | 38.1 | 325.1 | 10
4 1/2 | 114.3 | 106.3 | 4 | 10.88 | 1386 | 2.111 | 36.93 | 39 | 48.69 | 28.6 | 422.1 | 10
4 1/2 | 114.3 | 104.3 | 5 | 13.48 | 1717 | 2.569 | 44.96 | 38.7 | 59.77 | 22.9 | 513.8 | 10
5 | 127 | 121 | 3 | 9.17 | 1169 | 2.248 | 35.39 | 43.9 | 46.14 | 42.3 | 449.5 | 10
5 | 127 | 119 | 4 | 12.13 | 1546 | 2.926 | 46.08 | 43.5 | 60.54 | 31.8 | 585.2 | 10
5 | 127 | 117 | 5 | 15.04 | 1916 | 3.571 | 56.24 | 43.2 | 74.46 | 25.4 | 714.3 | 10